## MARS-U3
注：“●”为有此功能，“C”为彩色相机特有，“M”为黑白相机特有，“-”为暂无此功能，“●*”指(-L)型号无此功能
|  | 1.设备控制 |  |  | 2. 图像格式控制 | [10 empty] | 3. 采集控制 | [18 empty] | 4.数字IO控制 | 5. 计时器和计数器控制 |  | 6. 模拟控制 |  |  |  |  | 7. 查找表控制 | 8.颜色转换控制 |  |  |  |  | 9.用户参数组控制 | 10.取消参数范围限制控制 | 11.图像质量控制 |  |  |  | 12.事件控制 | 13.帧信息控制 | 14.用户数据区
|  | 设备温度选择 |  | 设备带宽限制 | 传感器曝光模式功能 |  |  | 感兴趣区域 | 像素格式 | 像素位深 | 测试图 | 像素合并 | 像素抽取 | 传感器位深 | 镜像 | 采集模式 |  | 采集状态选择 | 触发类型选择 |  | 触发模式 | 触发源 |  |  |  | 曝光模式 |  | 曝光时间模式 |  | 曝光时间 | 曝光延迟 | 自动曝光 | 期望灰度值 | 帧率控制 | 数字IO控制 | 计时器 | 计数器 | 增益 | 自动增益 | 伽马 | 黑电平 | 数字移位 | 查找表 | 颜色转换 | 环境光源预设 | 白平衡 | 自动白平衡 | 饱和度 |  |  | 平场校正 | 静态坏点校正 | 锐化 | 降噪
序号 | 型号 | Sensor | MainBoard | DeviceLinkedThroughputLimit | Global | Rolling | GlobalReset | ROI | PixelFormat | PixelSize | TestPattern | Binning | Decimation | SensorBitDepth | Reverse | Continuous | SingleFrame | AcquisitionStatusSelector | FrameStart | FrameBurstStart | TriggerMode | SoftWare | Line0 | Line2 | Line3 | Timed | TriggerWidth | Standard | UltraShort | ExposureTime | ExposureDelay | ExposurAuto | ExpectGrayValue | FrameRateControl | DigitalIOControl | Timer | Counter | Gain | GainAuto | Gamma | BlackLevel | DigitalShift | LUT | ColorTransformation | LightSourcePreset | Balance | BalanceWhiteAuto | Saturation | UserSetControl | RemoveParameterLimit | FlatFieldCorrection | StaticDefectCorrection | Sharpness | NoiseReduction | EventControl | ChunkDataControl | UserDataArea
1 | MARS-3250-12U3M/C | - | - | ● | ● | - | - | ● | ● | ● | ● | ● | ● | - | ● | ● | ● | ● | ● | ● | ● | ● | ● | ● | ● | ● | ● | ● | ● | ● | ● | ● | ● | ● | ● | ● | ● | ● | ● | ● | ● | ● | ● | C | C | C | C | C | ● | ● | ● | ● | M | M | ● | ● | 16K
2 | MARS-4720-8U3M/C | - | - | ● | ● | - | - | ● | ● | ● | ● | ● | ● | - | ● | ● | ● | ● | ● | ● | ● | ● | ● | ● | ● | ● | ● | ● | ● | ● | ● | ● | ● | ● | ● | ● | ● | ● | ● | ● | ● | ● | ● | C | C | C | C | C | ● | ● | ● | ● | M | M | ● | ● | 16K