## ME2L-U3(-L)
注：“●”为有此功能，“C”为彩色相机特有，“M”为黑白相机特有，“-”为暂无此功能，“●*”指(-L)型号无此功能
|  | 1.设备控制 |  |  | 2. 图像格式控制 | [10 empty] | 3. 采集控制 | [18 empty] | 4.数字IO控制 | 5. 计时器和计数器控制 |  | 6. 模拟控制 |  |  |  |  | 7. 查找表控制 | 8.颜色转换控制 |  |  |  |  | 9.用户参数组控制 | 10.取消参数范围限制控制 | 11.图像质量控制 |  |  |  | 12.事件控制 | 13.帧信息控制 | 14.用户数据区 | 15. 多帧灰度控制
|  | 设备温度选择 |  | 设备带宽限制 | 传感器曝光模式功能 |  |  | 感兴趣区域 | 像素格式 | 像素位深 | 测试图 | 像素合并 | 像素抽取 | 传感器位深 | 镜像 | 采集模式 |  | 采集状态选择 | 触发类型选择 |  | 触发模式 | 触发源 |  |  |  | 曝光模式 |  | 曝光时间模式 |  | 曝光时间 | 曝光延迟 | 自动曝光 | 期望灰度值 | 帧率控制 | 数字IO控制 | 计时器 | 计数器 | 增益 | 自动增益 | 伽马 | 黑电平 | 数字移位 | 查找表 | 颜色转换 | 环境光源预设 | 白平衡 | 自动白平衡 | 饱和度 |  |  | 平场校正 | 静态坏点校正 | 锐化 | 降噪 |  |  |  | 多帧灰度曝光时间 | 多帧灰度增益
序号 | 型号 | Sensor | MainBoard | DeviceLinkedThroughputLimit | Global | Rolling | GlobalReset | ROI | PixelFormat | PixelSize | TestPattern | Binning | Decimation | SensorBitDepth | Reverse | Continuous | SingleFrame | AcquisitionStatusSelector | FrameStart | FrameBurstStart | TriggerMode | SoftWare | Line0 | Line2 | Line3 | Timed | TriggerWidth | Standard | UltraShort | ExposureTime | ExposureDelay | ExposurAuto | ExpectGrayValue | FrameRateControl | DigitalIOControl | Timer | Counter | Gain | GainAuto | Gamma | BlackLevel | DigitalShift | LUT | ColorTransformation | LightSourcePreset | Balance | BalanceWhiteAuto | Saturation | UserSetControl | RemoveParameterLimit | FlatFieldCorrection | StaticDefectCorrection | Sharpness | NoiseReduction | EventControl | ChunkDataControl | UserDataArea | MGCExposureTime | MGCGain
ME2L-U3(-L)
1 | ME2L-161-61U3M/C(-L) | - | - | ● | ● | - | - | ● | ● | ● | ● | - | - | - | ● | ● | - | - | ● | - | ● | ● | ●* | ●* | - | ● | - | ● | - | ● | - | ● | ● | ● | ●* | - | - | ● | ● | - | - | - | - | - | C | C | C | - | ● | - | - | - | - | - | ● | - | 16K | - | -
2 | ME2L-203-76U3M/C(-L) | - | - | ● | - | ● | - | ● | ● | ● | - | - | - | - | ● | ● | - | - | ● | - | ● | ● | ●* | ●* | - | ● | - | ● | - | ● | - | ● | ● | ● | ●* | - | - | ● | ● | - | - | - | - | - | C | C | C | - | ● | - | - | - | - | - | - | - | 16K | ● | ●
2 | ME2L-204-76U3M/C(-L)-F02 | - | - | ● | - | ● | - | ● | ● | ● | - | - | - | - | ● | ● | - | - | ● | - | ● | ● | ●* | ●* | - | ● | - | ● | - | ● | - | ● | ● | ● | ●* | - | - | ● | ● | - | - | - | - | - | C | C | C | - | ● | - | - | - | - | - | - | - | 16K | ● | ●
3 | ME2L-505-36U3M/C(-L) | - | - | ● | - | ● | - | ● | ● | ● | - | - | - | - | ● | ● | - | - | ● | - | ● | ● | ●* | ●* | - | ● | - | ● | - | ● | - | ● | ● | ● | ●* | - | - | ● | ● | - | - | - | - | - | C | C | C | - | ● | - | - | - | - | - | - | - | 16K | - | -
4 | ME2L-830-22U3M/C(-L) | - | - | ● | - | ● | - | ● | ● | ● | - | - | - | - | ● | ● | - | - | ● | - | ● | ● | ●* | ●* | - | ● | - | ● | - | ● | - | ● | ● | ● | ●* | - | - | ● | ● | - | - | - | - | - | C | C | C | - | ● | - | - | - | - | - | - | - | 16K | - | -
5 | ME2L-042-121U3M/C(-L) | - | - | ● | ● | - | - | ● | ● | ● | ● | - | - | - | ● | ● | - | - | ● | - | ● | ● | ●* | ●* | - | ● | - | ● | - | ● | - | ● | ● | ● | ●* | - | - | ● | ● | - | - | - | - | - | C | C | C | - | ● | - | - | - | - | - | ● | - | 16K | - | -

## MER2-U3(-L)
注：“●”为有此功能，“C”为彩色相机特有，“M”为黑白相机特有，“-”为暂无此功能，“●*”指(-L)型号无此功能
|  | 1.设备控制 |  |  | 2. 图像格式控制 | [11 empty] | 3. 采集控制 | [19 empty] | 4.数字IO控制 | 5. 计时器和计数器控制 |  | 6. 模拟控制 | [5 empty] | 7. 查找表控制 | 8.颜色转换控制 |  |  |  |  | 9.用户参数组控制 | 10.取消参数范围限制控制 | 11.图像质量控制 |  |  |  | 12.事件控制 | 13.帧信息控制 | 14.用户数据区 |  | 15.序列器
|  | 设备温度选择 |  | 设备带宽限制 | 传感器曝光模式功能 |  |  | 感兴趣区域 | 像素格式 | 像素位深 | 测试图 | 像素合并 |  | 像素抽取 | 传感器位深 | 镜像 | 采集模式 |  | 采集状态选择 | 触发类型选择 |  | 触发模式 | 触发源 |  |  |  | 曝光模式 |  | 曝光时间模式 |  | 曝光时间 | 曝光延迟 | 自动曝光 | 期望灰度值 | 帧率控制 | 突发采集 | 数字IO控制 | 计时器 | 计数器 | 增益 | 自动增益 | 伽马 | 黑电平 | 坏点校正 | 数字移位 | 查找表 | 颜色转换 | 环境光源预设 | 白平衡 | 自动白平衡 | 饱和度 |  |  | 平场校正 | 静态坏点校正 | 锐化 | 降噪
序号 | 型号 | Sensor | MainBoard | DeviceLinkedThroughputLimit | Global | Rolling | GlobalReset | ROI | PixelFormat | PixelSize | TestPattern | FPGA Binning | Sensor Binning | Decimation | SensorBitDepth | Reverse | Continuous | SingleFrame | AcquisitionStatusSelector | FrameStart | FrameBurstStart | TriggerMode | SoftWare | Line0 | Line2 | Line3 | Timed | TriggerWidth | Standard | UltraShort | ExposureTime | ExposureDelay | ExposurAuto | ExpectGrayValue | FrameRateControl | Burst | DigitalIOControl | Timer | Counter | Gain | GainAuto | Gamma | BlackLevel | DeadPixelCorrect | DigitalShift | LUT | ColorTransformation | LightSourcePreset | Balance | BalanceWhiteAuto | Saturation | UserSetControl | RemoveParameterLimit | FlatFieldCorrection | StaticDefectCorrection | Sharpness | NoiseReduction | EventControl | ChunkDataControl | UserDataArea (16K) | 用户数据区512KB | SequencerControl
MER2-U3(-L)
1 | MER2-041-436U3M/C(-L) | - | - | ● | ● | - | - | ● | ● | ● | ● | - | - | - | - | M | ● | - | - | ● | - | ● | ● | ●* | ●* | ●* | ● | - | ● | - | ● | - | ● | ● | ● | - | ●* | - | - | ● | ● | - | - | - | ● | - | - | - | C | C | - | ● | - | - | - | - | - | - | ● | - | - | -
2 | MER2-041-528U3M/C(-L) | ● | - | ● | ● | - | - | ● | ● | ● | ● | ● | - | ● | ● | ● | ● | ● | ● | ● | ● | ● | ● | ●* | ●* | ●* | ● | ●* | ● | ● | ● | ● | ● | ● | ● | - | ●* | ● | ● | ● | ● | ● | ● | - | ● | ● | C | C | C | C | C | ● | ● | - | - | M | M | ● | ● | 16K | - | ●
3 | MER2-135-208U3M/C(-L) | - | - | ● | ● | - | - | ● | ● | ● | ● | ● | - | ● | - | ● | ● | - | - | ● | - | ● | ● | ●* | ●* | ●* | ● | - | ● | - | ● | ● | ● | ● | ● | - | ●* | - | - | ● | ● | - | ● | ● | - | - | - | - | C | C | - | ● | ● | - | - | - | - | - | ● | 16K | - | -
4 | MER2-135-150U3M/C(-L) | - | - | ● | ● | - | - | ● | ● | ● | ● | ● | - | ● | - | ● | ● | ● | ● | ● | ● | ● | ● | ●* | ●* | ●* | ● | ●* | ● | - | ● | ● | ● | ● | ● | - | ●* | ● | ● | ● | ● | ● | ● | ● | ● | ● | C | C | C | C | C | ● | ● | - | - | M | M | ● | ● | 16K | - | -
5 | MER2-160-227U3M/C(-L) | ● | - | ● | ● | - | - | ● | ● | ● | ● | ● | - | ● | - | ● | ● | ● | ● | ● | ● | ● | ● | ●* | ●* | ●* | ● | ●* | ● | ● | ● | ● | ● | ● | ● | - | ●* | ● | ● | ● | ● | ● | ● | - | ● | ● | C | C | C | C | C | ● | ● | - | - | M | M | ● | ● | 16K | - | ●
6 | MER2-230-168U3M/C(-L) | - | - | ● | ● | - | - | ● | ● | ● | ● | ● | - | ● | - | ● | ● | ● | ● | ● | ● | ● | ● | ●* | ●* | ●* | ● | ●* | ● | - | ● | ● | ● | ● | ● | - | ●* | ● | ● | ● | ● | ● | ● | - | ● | ● | C | C | C | C | C | ● | ● | - | - | M | M | ● | ● | 16K | - | ●
7 | MER2-231-41U3M/C(-L) | - | - | ● | ● | - | - | ● | ● | ● | ● | ● | - | ● | - | ● | ● | ● | ● | ● | ● | ● | ● | ●* | ●* | ●* | ● | ●* | ● | - | ● | ● | ● | ● | ● | - | ●* | ● | ● | ● | ● | ● | ● | - | ● | ● | C | C | C | C | C | ● | ● | - | - | M | M | ● | ● | 16K | - | -
8 | MER2-240-159U3M/C(-L) | - | - | ● | ● | - | - | ● | ● | ● | ● | ● | - | ● | - | ● | ● | ● | ● | ● | ● | ● | ● | ●* | ●* | ●* | ● | ●* | ● | - | ● | ● | ● | ● | ● | - | ●* | ● | ● | ● | ● | ● | ● | - | ● | ● | C | C | C | C | C | ● | ● | - | ● | M | M | ● | ● | - | 512K | -
9 | MER2-301-125U3M/C(-L) | ● | - | ● | ● | - | - | ● | ● | ● | ● | ● | M | ● | - | ● | ● | ● | ● | ● | ● | ● | ● | ●* | ●* | ●* | ● | ●* | ● | ● | ● | ● | ● | ● | ● | - | ●* | ● | ● | ● | ● | ● | ● | - | ● | ● | C | C | C | C | C | ● | ● | - | - | M | M | ● | ● | 16K | 512K | ●
10 | MER2-302-56U3M/C(-L) | ● | - | ● | ● | - | - | ● | ● | ● | ● | ● | - | ● | - | ● | ● | ● | ● | ● | ● | ● | ● | ●* | ●* | ●* | ● | ●* | ● | ● | ● | ● | ● | ● | ● | - | ●* | ● | ● | ● | ● | ● | ● | - | ● | ● | C | C | C | C | C | ● | ● | - | - | M | M | ● | ● | 16K | - | -
11 | MER2-502-79U3M/C(-L) | ● | - | ● | ● | - | - | ● | ● | ● | ● | ● | - | ● | - | ● | ● | ● | ● | ● | ● | ● | ● | ●* | ●* | ●* | ● | ●* | ● | ● | ● | ● | ● | ● | ● | - | ●* | ● | ● | ● | ● | ● | ● | - | ● | ● | C | C | C | C | C | ● | ● | - | - | M | M | ● | ● | 16K | 512K | ●
12 | MER2-502-79U3M POL | ● | - | ● | ● | - | - | ● | ● | ● | ● | ● | - | ● | - | ● | ● | ● | ● | ● | ● | ● | ● | ●* | ●* | ●* | ● | ● | ● | ● | ● | ● | ● | ● | ● | - | ● | ● | ● | ● | ● | ● | ● | - | ● | ● | - | - | - | - | - | ● | ● | - | - | ● | ● | ● | ● | 16K | 512K | ●
13 | MER2-503-36U3M/C(-L) | ● | - | ● | ● | - | - | ● | ● | ● | ● | ● | - | ● | - | ● | ● | ● | ● | ● | ● | ● | ● | ●* | ●* | ●* | ● | ●* | ● | ● | ● | ● | ● | ● | ● | - | ●* | ● | ● | ● | ● | ● | ● | - | ● | ● | C | C | C | C | C | ● | ● | - | - | M | M | ● | ● | 16K | - | -
14 | MER2-503-36U3M POL | ● | - | ● | ● | - | - | ● | ● | ● | ● | ● | - | ● | - | ● | ● | ● | ● | ● | ● | ● | ● | ●* | ●* | ●* | ● | ● | ● | ● | ● | ● | ● | ● | ● | - | ● | ● | ● | ● | ● | ● | ● | - | ● | ● | - | - | - | - | - | ● | ● | - | - | ● | ● | ● | ● | 16K | - | -
15 | MER2-630-60U3M/C(-L)(-W90) | - | - | ● | - | ● | ● | ● | ● | ● | ● | ● | - | ● | - | ● | ● | ● | - | ● | ● | ● | ● | ●* | ●* | ●* | ● | - | ● | - | ● | ● | ● | ● | ● | - | ●* | ● | ● | ● | ● | ● | ● | - | ● | ● | C | C | C | C | C | ● | ● | - | - | ● | M | ● | ● | 16K | - | -
16 | MER2-1220-32U3M/C(-L)(-W90) | - | - | ● | - | ● | ● | ● | ● | ● | ● | ● | - | ● | - | ● | ● | ● | - | ● | ● | ● | ● | ●* | ●* | ●* | ● | - | ● | - | ● | ● | ● | ● | ● | - | ●* | ● | ● | ● | ● | ● | ● | - | ● | ● | C | C | C | C | C | ● | ● | - | - | M | M | ● | ● | 16K | - | ●
17 | MER2-2000-19U3M/C(-L)(-W90) | - | - | ● | - | ● | ● | ● | ● | ● | ● | ● | - | ● | - | ● | ● | ● | - | ● | ● | ● | ● | ●* | ●* | ●* | ● | - | ● | - | ● | ● | ● | ● | ● | - | ●* | ● | ● | ● | ● | ● | ● | - | ● | ● | C | C | C | C | C | ● | ● | - | - | M | M | ● | ● | 16K | - | -
18 | MER2-041-608U3M/C(-L)-HS | ● | - | ● | ● | - | - | ● | ● | ● | ● | ● | - | ● | ● | ● | ● | ● | ● | ● | ● | ● | ● | ●* | ●* | ●* | ● | ●* | ● | ● | ● | ● | ● | ● | ● | - | ●* | ● | ● | ● | ● | ● | ● | - | ● | ● | C | C | C | C | C | ● | ● | - | - | M | M | ● | ● | 16K | - | -
19 | MER2-160-249U3M/C(-L)-HS | ● | - | ● | ● | - | - | ● | ● | ● | ● | ● | - | ● | ● | ● | ● | ● | ● | ● | ● | ● | ● | ●* | ●* | ●* | ● | ●* | ● | ● | ● | ● | ● | ● | ● | - | ●* | ● | ● | ● | ● | ● | ● | - | ● | ● | C | C | C | C | C | ● | ● | - | - | M | M | ● | ● | 16K | - | -
20 | MER2-301-125U3M/C(-L)-HS | ● | - | ● | ● | - | - | ● | ● | ● | ● | ● | M | ● | ● | ● | ● | ● | ● | ● | ● | ● | ● | ●* | ●* | ●* | ● | ●* | ● | ● | ● | ● | ● | ● | ● | ● | ●* | ● | ● | ● | ● | ● | ● | - | ● | ● | C | C | C | C | C | ● | ● | - | - | M | M | ● | ● | 16K | 512K | -
21 | MER2-502-79U3M/C(-L)-HS | ● | - | ● | ● | - | - | ● | ● | ● | ● | ● | - | ● | - | ● | ● | ● | ● | ● | ● | ● | ● | ●* | ●* | ●* | ● | ●* | ● | ● | ● | ● | ● | ● | ● | ● | ●* | ● | ● | ● | ● | ● | ● | - | ● | ● | C | C | C | C | C | ● | ● | - | - | M | M | ● | ● | 16K | 512K | -
22 | MER2-502-79U3M-HS POL | ● | - | ● | ● | - | - | ● | ● | ● | ● | ● | - | ● | - | ● | ● | ● | ● | ● | ● | ● | ● | ●* | ●* | ●* | ● | ● | ● | ● | ● | ● | ● | ● | ● | ● | ● | ● | ● | ● | ● | ● | ● | - | ● | ● | - | - | - | - | - | ● | ● | - | - | ● | ● | ● | ● | 16K | 512K | -
23 | MER2-501-79U3M/C(-L) | ● | - | ● | ● | - | - | ● | ● | ● | ● | ● | - | ● | - | ● | ● | ● | ● | ● | ● | ● | ● | ●* | ●* | ●* | ● | ●* | ● | ● | ● | ● | ● | ● | ● | ● | ●* | ● | ● | ● | ● | ● | ● | - | ● | ● | C | C | C | C | C | ● | ● | - | - | M | M | ● | ● | 16K | 512K | ●
24 | MER2-041-608U3M/C(-L)-HS-6P | ● | - | ● | ● | - | - | ● | ● | ● | ● | ● | - | ● | ● | ● | ● | ● | ● | ● | ● | ● | ● | ●* | ●* | - | ● | ●* | ● | ● | ● | ● | ● | ● | ● | - | ●* | ● | ● | ● | ● | ● | ● | - | ● | ● | C | C | C | C | C | ● | ● | - | - | M | M | ● | ● | 16K | - | -
25 | MER2-510-36U3M/C(-L) | ● | - | ● | ● | - | - | ● | ● | ● | ● | ● | - | ● | - | ● | ● | ● | ● | ● | ● | ● | ● | ●* | ●* | ●* | ● | ●* | ● | ● | ● | ● | ● | ● | ● | ● | ●* | ● | ● | ● | ● | ● | ● | - | ● | ● | C | C | C | C | C | ● | ● | - | - | M | M | ● | ● | 16K | 512K | ●
26 | MER2-303-107U3M/C(-L) | ● | - | ● | ● | - | - | ● | ● | ● | ● | ● | M | ● | - | ● | ● | ● | ● | ● | ● | ● | ● | ●* | ●* | ●* | ● | ●* | ● | ● | ● | ● | ● | ● | ● | ● | ●* | ● | ● | ● | ● | ● | ● | - | ● | ● | C | C | C | C | C | ● | ● | - | - | M | M | ● | ● | 16K | 512K | ●
27 | MER2-304-56U3M/C(-L) | ● | - | ● | ● | - | - | ● | ● | ● | ● | ● | M | ● | - | ● | ● | ● | ● | ● | ● | ● | ● | ●* | ●* | ●* | ● | ●* | ● | ● | ● | ● | ● | ● | ● | ● | ●* | ● | ● | ● | ● | ● | ● | - | ● | ● | C | C | C | C | C | ● | ● | - | - | M | M | ● | ● | 16K | 512K | ●

## ME2P-U3
注：“●”为有此功能，“C”为彩色相机特有，“M”为黑白相机特有，“-”为暂无此功能，“●*”指(-L)型号无此功能
|  | 1.设备控制 |  |  | 2. 图像格式控制 | [11 empty] | 3. 采集控制 | [18 empty] | 4.数字IO控制 | 5. 计时器和计数器控制 |  | 6. 模拟控制 | [6 empty] | 7. 查找表控制 | 8.颜色转换控制 |  |  |  |  | 9.用户参数组控制 | 10.取消参数范围限制控制 | 11.图像质量控制 |  |  |  | 12.事件控制 | 13.帧信息控制 | 14.用户数据区 | 15.序列器
|  | 设备温度选择 |  | 设备带宽限制 | 传感器曝光模式功能 |  |  | 感兴趣区域 | 像素格式 | 像素位深 | 测试图 | 像素合并 |  | 像素抽取 | 传感器位深 | 镜像 | 采集模式 |  | 采集状态选择 | 触发类型选择 |  | 触发模式 | 触发源 |  |  |  | 曝光模式 |  | 曝光时间模式 |  | 曝光时间 | 曝光延迟 | 自动曝光 | 期望灰度值 | 帧率控制 | 数字IO控制 | 计时器 | 计数器 | 增益 | 自动增益 | 伽马 | 黑电平 | 自动黑电平 | 坏点校正 | 数字移位 | 查找表 | 颜色转换 | 环境光源预设 | 白平衡 | 自动白平衡 | 饱和度 |  |  | 平场校正 | 静态坏点校正 | 锐化 | 降噪
序号 | 型号 | Sensor | MainBoard | DeviceLinkedThroughputLimit | Global | Rolling | GlobalReset | ROI | PixelFormat | PixelSize | TestPattern | FPGA Binning | Sensor Binning | Decimation | SensorBitDepth | Reverse | Continuous | SingleFrame | AcquisitionStatusSelector | FrameStart | FrameBurstStart | TriggerMode | SoftWare | Line0 | Line2 | Line3 | Timed | TriggerWidth | Standard | UltraShort | ExposureTime | ExposureDelay | ExposurAuto | ExpectGrayValue | FrameRateControl | DigitalIOControl | Timer | Counter | Gain | GainAuto | Gamma | BlackLevel | BlackLevelAuto | DeadPixelCorrect | DigitalShift | LUT | ColorTransformation | LightSourcePreset | Balance | BalanceWhiteAuto | Saturation | UserSetControl | RemoveParameterLimit | FlatFieldCorrection | StaticDefectCorrection | Sharpness | NoiseReduction | EventControl | ChunkDataControl | UserDataArea | SequencerControl
ME2P-U3
1 | ME2P-560-36U3M/C | - | - | ● | ● | - | - | ● | ● | ● | ● | ● | - | ● | - | ● | ● | ● | ● | ● | ● | ● | ● | ● | ● | ● | ● | - | ● | - | ● | ● | ● | ● | ● | ● | ● | ● | ● | ● | ● | ● | - | - | ● | ● | C | C | C | C | C | ● | ● | - | ● | M | M | ● | ● | 16K | -
2 | ME2P-900-43U3M/C | - | - | ● | ● | - | - | ● | ● | ● | ● | ● | - | ● | - | ● | ● | ● | ● | ● | ● | ● | ● | ● | ● | ● | ● | - | ● | - | ● | ● | ● | ● | ● | ● | ● | ● | ● | ● | ● | ● | - | - | ● | ● | C | C | C | C | C | ● | ● | ● | ● | M | M | ● | ● | 16K | -
3 | ME2P-1230-23U3M/C | - | - | ● | ● | - | - | ● | ● | ● | ● | ● | M | ● | - | ● | ● | ● | ● | ● | ● | ● | ● | ● | ● | ● | ● | ● | ● | ● | ● | ● | ● | ● | ● | ● | ● | ● | ● | ● | ● | ● | - | - | ● | ● | C | C | C | C | C | ● | ● | ● | - | M | M | ● | ● | 16K | ●
4 | ME2P-1231-32U3M/C | - | - | ● | ● | - | - | ● | ● | ● | ● | ● | M | ● | ● | ● | ● | ● | ● | ● | ● | ● | ● | ● | ● | ● | ● | ● | ● | ● | ● | ● | ● | ● | ● | ● | ● | ● | ● | ● | ● | ● | - | - | ● | ● | C | C | C | C | C | ● | ● | ● | - | M | M | ● | ● | 16K | ●
5 | ME2P-1840-21U3M/C ME2P-1843-21U3M ME2P-1844-21U3M | - | - | ● | ● | - | - | ● | ● | ● | ● | ● | - | ● | - | ● | ● | ● | ● | ● | ● | ● | ● | ● | ● | ● | ● | - | ● | - | ● | ● | ● | ● | ● | ● | ● | ● | ● | ● | ● | ● | - | - | ● | ● | C | C | C | C | C | ● | ● | ● | ● | M | M | ● | ● | 16K | -
6 | ME2P-2621-15U3M/C | - | - | ● | ● | - | - | ● | ● | ● | ● | ● | - | ● | - | ● | ● | ● | ● | ● | ● | ● | ● | ● | ● | ● | ● | - | ● | - | ● | ● | ● | ● | ● | ● | ● | ● | ● | ● | ● | ● | ● | - | ● | ● | C | C | C | C | C | ● | ● | ● | ● | M | M | ● | ● | 16K | -
7 | ME2P-2622-15U3M/C | - | - | ● | ● | - | - | ● | ● | ● | ● | ● | - | ● | - | ● | ● | ● | ● | ● | ● | ● | ● | ● | ● | ● | ● | - | ● | - | ● | ● | ● | ● | ● | ● | ● | ● | ● | ● | ● | ● | ● | - | ● | ● | C | C | C | C | C | ● | ● | ● | ● | M | M | ● | ● | 16K | -
8 | ME2P-2621-15U3M NIR | - | - | ● | ● | - | - | ● | ● | ● | ● | ● | - | ● | - | ● | ● | ● | ● | ● | ● | ● | ● | ● | ● | ● | ● | - | ● | - | ● | ● | ● | ● | ● | ● | ● | ● | ● | ● | ● | ● | ● | - | ● | ● | - | - | - | - | - | ● | ● | ● | ● | ● | ● | ● | ● | 16K | -
9 | ME2P-2622-15U3M NIR | - | - | ● | ● | - | - | ● | ● | ● | ● | ● | - | ● | - | ● | ● | ● | ● | ● | ● | ● | ● | ● | ● | ● | ● | - | ● | - | ● | ● | ● | ● | ● | ● | ● | ● | ● | ● | ● | ● | ● | - | ● | ● | - | - | - | - | - | ● | ● | ● | ● | ● | ● | ● | ● | 16K | -
10 | ME2P-1230-30U3M/C-HS | - | - | ● | ● | - | - | ● | ● | ● | ● | ● | - | ● | - | ● | ● | ● | ● | ● | ● | ● | ● | ● | ● | ● | ● | ● | ● | ● | ● | ● | ● | ● | ● | ● | ● | ● | ● | ● | ● | ● | - | - | ● | ● | C | C | C | C | C | ● | ● | ● | - | M | M | ● | ● | 16K | -
11 | ME2P-530-72U3C | - | - | ● | ● | - | - | ● | ● | ● | ● | ● | - | ● | - | ● | ● | ● | ● | ● | ● | ● | ● | ● | ● | ● | ● | ● | ● | - | ● | ● | ● | ● | ● | ● | ● | ● | ● | ● | ● | ● | - | ● | ● | ● | ● | ● | ● | ● | ● | ● | ● | ● | - | - | - | ● | ● | 16K | -
12 | ME2P-530-72U3M NIR | - | - | ● | ● | - | - | ● | ● | ● | ● | ● | - | ● | - | ● | ● | ● | ● | ● | ● | ● | ● | ● | ● | ● | ● | ● | ● | - | ● | ● | ● | ● | ● | ● | ● | ● | ● | ● | ● | ● | - | ● | ● | ● | - | - | - | - | - | ● | ● | ● | - | ● | ● | ● | ● | 16K | -

## ME2S-U3
注：“●”为有此功能，“C”为彩色相机特有，“M”为黑白相机特有，“-”为暂无此功能，“●*”指(-L)型号无此功能
|  | 1.设备控制 |  |  | 2. 图像格式控制 | [10 empty] | 3. 采集控制 | [18 empty] | 4.数字IO控制 | 5. 计时器和计数器控制 |  | 6. 模拟控制 | [5 empty] | 7. 查找表控制 | 8.颜色转换控制 |  |  |  |  | 9.用户参数组控制 | 10.取消参数范围限制控制 | 11.图像质量控制 |  |  |  | 12.事件控制 | 13.帧信息控制 | 14.用户数据区
|  | 设备温度选择 |  | 设备带宽限制 | 传感器曝光模式功能 |  |  | 感兴趣区域 | 像素格式 | 像素位深 | 测试图 | 像素合并 | 像素抽取 | 传感器位深 | 镜像 | 采集模式 |  | 采集状态选择 | 触发类型选择 |  | 触发模式 | 触发源 |  |  |  | 曝光模式 |  | 曝光时间模式 |  | 曝光时间 | 曝光延迟 | 自动曝光 | 期望灰度值 | 帧率控制 | 数字IO控制 | 计时器 | 计数器 | 增益 | 自动增益 | 伽马 | 黑电平 | 自动黑电平 | 数字移位 | 查找表 | 颜色转换 | 环境光源预设 | 白平衡 | 自动白平衡 | 饱和度 |  |  | 平场校正 | 静态坏点校正 | 锐化 | 降噪
序号 | 型号 | Sensor | MainBoard | DeviceLinkedThroughputLimit | Global | Rolling | GlobalReset | ROI | PixelFormat | PixelSize | TestPattern | Binning | Decimation | SensorBitDepth | Reverse | Continuous | SingleFrame | AcquisitionStatusSelector | FrameStart | FrameBurstStart | TriggerMode | SoftWare | Line0 | Line2 | Line3 | Timed | TriggerWidth | Standard | UltraShort | ExposureTime | ExposureDelay | ExposurAuto | ExpectGrayValue | FrameRateControl | DigitalIOControl | Timer | Counter | Gain | GainAuto | Gamma | BlackLevel | BlackLevelAuto | DigitalShift | LUT | ColorTransformation | LightSourcePreset | Balance | BalanceWhiteAuto | Saturation | UserSetControl | RemoveParameterLimit | FlatFieldCorrection | StaticDefectCorrection | Sharpness | NoiseReduction | EventControl | ChunkDataControl | UserDataArea
1 | ME2S-2440-16U3M/C | ● | - | ● | ● | - | - | ● | ● | ● | ● | ● | ● | ● | ● | ● | ● | ● | ● | ● | ● | ● | ● | ● | - | ● | ● | ● | ● | ● | ● | ● | ● | ● | ● | ● | ● | ● | ● | ● | ● | - | ● | ● | C | C | C | C | C | ● | ● | ● | - | M | M | ● | ● | 16K
2 | ME2S-2020-19U3M/C | ● | - | ● | ● | - | - | ● | ● | ● | ● | ● | ● | ● | ● | ● | ● | ● | ● | ● | ● | ● | ● | ● | - | ● | ● | ● | ● | ● | ● | ● | ● | ● | ● | ● | ● | ● | ● | ● | ● | - | ● | ● | C | C | C | C | C | ● | ● | ● | - | M | M | ● | ● | 16K
3 | ME2S-1610-24U3M/C | ● | - | ● | ● | - | - | ● | ● | ● | ● | ● | ● | ● | ● | ● | ● | ● | ● | ● | ● | ● | ● | ● | - | ● | ● | ● | ● | ● | ● | ● | ● | ● | ● | ● | ● | ● | ● | ● | ● | - | ● | ● | C | C | C | C | C | ● | ● | ● | - | M | M | ● | ● | 16K
4 | ME2S-1260-28U3M/C | - | - | ● | ● | - | - | ● | ● | ● | ● | ● | ● | - | ● | ● | ● | ● | ● | ● | ● | ● | ● | ● | - | ● | ● | ● | ● | ● | ● | ● | ● | ● | ● | ● | ● | ● | ● | ● | ● | - | ● | ● | C | C | C | C | C | ● | ● | ● | ● | M | M | ● | ● | 16K
5 | ME2S-560-70U3M/C | - | - | ● | ● | - | - | ● | ● | ● | ● | ● | ● | - | ● | ● | ● | ● | ● | ● | ● | ● | ● | ● | - | ● | ● | ● | - | ● | ● | ● | ● | ● | ● | ● | ● | ● | ● | ● | ● | ● | ● | ● | C | C | C | C | C | ● | ● | ● | ● | M | M | ● | ● | 16K