## VEN-U3
注：“●”为有此功能，“C”为彩色相机特有，“M”为黑白相机特有，“-”为暂无此功能，“●*”指(-L)型号无此功能
|  | 1.设备控制 |  |  | 2. 图像格式控制 | [11 empty] | 3. 采集控制 | [19 empty] | 4.数字IO控制 | 5. 计时器和计数器控制 |  | 6. 模拟控制 | [5 empty] | 7. 查找表控制 | 8.颜色转换控制 |  |  |  |  | 9.用户参数组控制 | 10.取消参数范围限制控制 | 11.图像质量控制 |  |  |  | 12.事件控制 | 13.帧信息控制 | 14.用户数据区 |  | 15.序列器
|  | 设备温度选择 |  | 设备带宽限制 | 传感器曝光模式功能 |  |  | 感兴趣区域 | 像素格式 | 像素位深 | 测试图 | 像素合并 |  | 像素抽取 | 传感器位深 | 镜像 | 采集模式 |  | 采集状态选择 | 触发类型选择 |  | 触发模式 | 触发源 |  |  |  | 曝光模式 |  | 曝光时间模式 |  | 曝光时间 | 曝光延迟 | 自动曝光 | 期望灰度值 | 帧率控制 | 突发采集 | 数字IO控制 | 计时器 | 计数器 | 增益 |  | 自动增益 | 伽马 | 黑电平 | 数字移位 | 查找表 | 颜色转换 | 环境光源预设 | 白平衡 | 自动白平衡 | 饱和度 |  |  | 平场校正 | 静态坏点校正 | 锐化 | 降噪
序号 | 型号 | Sensor | MainBoard | DeviceLinkedThroughputLimit | Global | Rolling | GlobalReset | ROI | PixelFormat | PixelSize | TestPattern | FPGA Binning | Sensor Binning | Decimation | SensorBitDepth | Reverse | Continuous | SingleFrame | AcquisitionStatusSelector | FrameStart | FrameBurstStart | TriggerMode | SoftWare | Line0 | Line2 | Line3 | Timed | TriggerWidth | Standard | UltraShort | ExposureTime | ExposureDelay | ExposurAuto | ExpectGrayValue | FrameRateControl | Burst | DigitalIOControl | Timer | Counter | AnalogAll Gain | DigitalAll Gain | GainAuto | Gamma | BlackLevel | DigitalShift | LUT | ColorTransformation | LightSourcePreset | Balance | BalanceWhiteAuto | Saturation | UserSetControl | RemoveParameterLimit | FlatFieldCorrection | StaticDefectCorrection | Sharpness | NoiseReduction | EventControl | ChunkDataControl | UserDataArea (16K) | 用户数据区512KB | SequencerControl
VEN-U3
1 | VEN-042-121U3M/C-(M00/M01/M05/M06) | - | - | ● | ● | - | - | ● | ● | ● | ● | - | - | - | - | ● | ● | - | - | ● | - | ● | ● | ● | ● | - | ● | - | ● | - | ● | - | ● | ● | ● | - | ● | - | - | ● | - | ● | - | - | - | - | - | C | C | C | - | ● | - | - | - | - | - | ● | - | ● | - | -
2 | VEN-161-61U3M/C-(M00/M01/M05/M06) | - | - | ● | ● | - | - | ● | ● | ● | ● | - | - | - | - | ● | ● | - | - | ● | - | ● | ● | ● | ● | - | ● | - | ● | - | ● | - | ● | ● | ● | - | ● | - | - | ● | - | ● | - | - | - | - | - | C | C | C | - | ● | - | - | - | - | - | ● | - | ● | - | -
3 | VEN-830-22U3M/C-(M00/M01/M05/M06) | - | - | ● | - | ● | - | ● | ● | ● | ● | - | - | - | - | ● | ● | - | - | ● | - | ● | ● | ● | ● | - | ● | - | ● | - | ● | - | ● | ● | ● | - | ● | - | - | ● | - | ● | - | - | - | - | - | C | C | C | - | ● | - | - | - | - | - | - | - | ● | - | -
4 | VEN-505-36U3M/C-(M00/M01/M05/M06) | - | - | ● | - | ● | - | ● | ● | ● | ● | - | - | - | - | ● | ● | - | - | ● | - | ● | ● | ● | ● | - | ● | - | ● | - | ● | - | ● | ● | ● | - | ● | - | - | ● | - | ● | - | - | - | - | - | C | C | C | - | ● | - | - | - | - | - | - | - | ● | - | -
5 | VEN-302-56U3M/C-S | - | - | ● | ● | - | - | ● | ● | ● | ● | ● | - | - | - | ● | ● | - | - | ● | - | ● | ● | ● | ● | ● | ● | - | ● | - | ● | - | ● | ● | ● | - | ● | - | - | ● | - | ● | - | - | - | - | - | - | C | C | - | ● | - | - | - | - | - | - | ● | ● | - | -
6 | VEN-230-168U3M/C-FPC | - | - | ● | ● | - | - | ● | ● | ● | ● | ● | - | ● | - | ● | ● | ● | ● | ● | ● | ● | ● | - | ● | - | ● | ● | ● | - | ● | ● | ● | ● | ● | - | ● | ● | ● | ● | ● | ● | ● | ● | ● | ● | C | C | C | C | C | ● | ● | - | - | M | M | ● | ● | ● | - | ●
7 | VEN-301-125U3M/C-FPC | ● | - | ● | ● | - | - | ● | ● | ● | ● | ● | - | ● | - | ● | ● | ● | ● | ● | ● | ● | ● | - | ● | - | ● | ● | ● | ● | ● | ● | ● | ● | ● | - | ● | ● | ● | ● | ● | ● | ● | ● | ● | ● | C | C | C | C | C | ● | ● | - | - | M | M | ● | ● | ● | ● | ●
8 | VEN-160-227U3M/C-FPC-(M00/M05) | ● | - | ● | ● | - | - | ● | ● | ● | ● | ● | - | ● | - | ● | ● | ● | ● | ● | ● | ● | ● | - | ● | - | ● | ● | ● | ● | ● | ● | ● | ● | ● | - | ● | ● | ● | ● | ● | ● | ● | ● | ● | ● | C | C | C | C | C | ● | ● | - | - | M | M | ● | ● | ● | - | ●
9 | VEN-1220-32U3M/C-FPC-(M00/M05) | - | - | ● | - | ● | ● | ● | ● | ● | ● | ● | - | ● | - | ● | ● | ● | ● | ● | ● | ● | ● | - | ● | - | ● | - | ● | - | ● | ● | ● | ● | ● | - | ● | ● | ● | ● | ● | ● | ● | ● | ● | ● | C | C | C | C | C | ● | ● | - | - | M | M | ● | ● | ● | - | ●
10 | VEN-303-107U3M/C-FPC | ● | - | ● | ● | - | - | ● | ● | ● | ● | ● | M | ● | - | ● | ● | ● | ● | ● | ● | ● | ● | - | ● | - | ● | ● | ● | ● | ● | ● | ● | ● | ● | ● | ● | ● | ● | ● | ● | ● | ● | ● | ● | ● | C | C | C | C | C | ● | ● | - | - | M | M | ● | ● | ● | ● | ●

## VE2S-U3
注：“●”为有此功能，“C”为彩色相机特有，“M”为黑白相机特有，“-”为暂无此功能，“●*”指(-L)型号无此功能
|  | 1.设备控制 |  |  | 2. 图像格式控制 | [11 empty] | 3. 采集控制 | [19 empty] | 4.数字IO控制 | 5. 计时器和计数器控制 |  | 6. 模拟控制 |  |  |  |  | 7. 查找表控制 | 8.颜色转换控制 |  |  |  |  | 9.用户参数组控制 | 10.取消参数范围限制控制 | 11.图像质量控制 |  |  |  | 12.事件控制 | 13.帧信息控制 | 14.用户数据区 |  | 15.序列器 | 16.串口控制
|  | 设备温度选择 |  | 设备带宽限制 | 传感器曝光模式功能 |  |  | 感兴趣区域 | 像素格式 | 像素位深 | 测试图 | 像素合并 |  | 像素抽取 | 传感器位深 | 镜像 | 采集模式 |  | 采集状态选择 | 触发类型选择 |  | 触发模式 | 触发源 |  |  |  | 曝光模式 |  | 曝光时间模式 |  | 曝光时间 | 曝光延迟 | 自动曝光 | 期望灰度值 | 帧率控制 | 突发采集 | 数字IO控制 | 计时器 | 计数器 | 增益 | 自动增益 | 伽马 | 黑电平 | 数字移位 | 查找表 | 颜色转换 | 环境光源预设 | 白平衡 | 自动白平衡 | 饱和度 |  |  | 平场校正 | 静态坏点校正 | 锐化 | 降噪
序号 | 型号 | Sensor | MainBoard | DeviceLinkedThroughputLimit | Global | Rolling | GlobalReset | ROI | PixelFormat | PixelSize | TestPattern | FPGA Binning | Sensor Binning | Decimation | SensorBitDepth | Reverse | Continuous | SingleFrame | AcquisitionStatusSelector | FrameStart | FrameBurstStart | TriggerMode | SoftWare | Line0 | Line2 | Line3 | Timed | TriggerWidth | Standard | UltraShort | ExposureTime | ExposureDelay | ExposurAuto | ExpectGrayValue | FrameRateControl | Burst | DigitalIOControl | Timer | Counter | Gain | GainAuto | Gamma | BlackLevel | DigitalShift | LUT | ColorTransformation | LightSourcePreset | Balance | BalanceWhiteAuto | Saturation | UserSetControl | RemoveParameterLimit | FlatFieldCorrection | StaticDefectCorrection | Sharpness | NoiseReduction | EventControl | ChunkDataControl | UserDataArea (16K) | 用户数据区512KB | SequencerControl | SerialPortControl
VEN-U3
1 | VE2S-240-159U3M/C-S | - | - | ● | ● | - | - | ● | ● | ● | ● | ● |  | ● | - | ● | ● | ● | ● | ● | ● | ● | ● | ● | ● | ● | ● | ● | ● | - | ● | ● | ● | ● | ● | - | ● | ● | ● | ● | ● | ● | ● | ● | ● | ● | C | C | C | C | ● | ● | - | ● | M | M | ● | ● | - | ● | - | -
2 | VE2S-301-125U3M/C-S | ● | - | ● | ● | - | - | ● | ● | ● | ● | ● |  | ● | ● | ● | ● | ● | ● | ● | ● | ● | ● | ● | ● | ● | ● | ● | ● | ● | ● | ● | ● | ● | ● | - | ● | ● | ● | ● | ● | ● | ● | ● | ● | ● | C | C | C | C | ● | ● | - | - | M | M | ● | ● | ● | ● | ● | ●
3 | VE2S-501-79U3M/C(-L) | ● | - | ● | ● | - | - | ● | ● | ● | ● | ● | - | ● | - | ● | ● | ● | ● | ● | ● | ● | ● | ● | ● | ● | ● | ● | ● | ● | ● | ● | ● | ● | ● | ● | ● | ● | ● | ● | ● | ● | ● | ● | ● | C | C | C | C | C | ● | ● | - | - | M | M | ● | ● | ● | ● | ● | -