## MARS-GX
注：“●”为有此功能，“C”为彩色相机特有，“M”为黑白相机特有，“-”为暂无此功能，“●*”指(-L)型号无此功能
|  | 1. 图像采集控制 | [21 empty] | 2. 图像传输 | [5 empty] | 3. 图像处理 | [13 empty] | 4. 基本属性设置 | [11 empty] | 4. 基本属性设置 | [10 empty] | 5. 事件控制/通知 | [7 empty] | 6. 高级功能 |  |  |  | 7. 扩展功能 |  | 传感器 | [7 empty] | 基本信息 | [10 empty] | 机械规格 | 电气要求 |  |  |  |  | 系统 | 协议与认证 |  | 环境规格 |  |  | 配件信息
|  | I/O控制（输出源） | [7 empty] | 采集模式 |  |  |  | 触发功能 | [5 empty] | 曝光功能
序号 | 型号 | Strobe | User Output0 | User Output1 | User Output2 | Exposure Active | Frame TriggerWait | Timer1 Active | Acquisition TriggerWait | 连续 采集 | 外触发采集 | 软触发采集 | 单帧 采集 | 帧开始 触发模式 | 帧高速连拍开始触发模式 | 触发 极性 | 触发 延迟 | 触发 滤波 | 交叠 触发 | 非交叠曝光 | 交叠 曝光 | 曝光 延迟 | GRR（全局复位） | 设置 帧率 | 帧信息 控制 | 包长 包间隔可调 | 预留 带宽 | 带宽 限制 | 帧传输 延迟 | 色彩 增强 | 锐化 | 降噪 | 黑电平 | 自动黑电平 | 饱和度 | 对比度 | PGI | Gamma | 查找表 | 平场校正 | 去模板噪声 | 坏点 校正 | 去条纹 | 增益/自动增益 | 曝光/自动曝光 | 电平控制曝光 | 白平衡/自动白平衡 | ROI | 多ROI | 测试图 | 参数组 | 帧信息时间戳 | 时间戳锁存复位读取 | Binning | Decimation (像素抽样) | 水平 镜像 | 垂直 镜像 | 数字 移位 | 高速连拍帧数 | 采集 状态 | 用户数据区 | 取消参数范围设置 | 定时器 | 计数器 | 设备复位 | 驱动强度可调（U3专用） | 曝光 结束 | 图像帧存数据不为空 | 图像帧数据丢弃 | 事件队列溢出 | 触发信号溢出 | 帧开始等待 | 帧高速连拍开始等待 | 帧高速连拍开始触发信号溢出 | 序列 | PTP（精确时间协议） | 读取设备温度 | 像素超越 | Burst采集 | 队列触发延迟 | 分辨率 | 帧率 | 像素尺寸 | 尺寸 | 类型 | 曝光方式 | 厂家 | 型号 | 光谱 | 快门时间 | 极小曝光 | 模数转换精度 | 像素深度 | 像素格式 | 增益 | 信噪比 | Decimation 像素抽样 | 取消参数范围 | 功率 | 镜头接口 | 重量 | 机械尺寸 | 数据接口 | 供电要求 | I/O接口 |  | 协议 | 认证 | 工作温度 | 工作湿度 | 存储温度 | 触发线 | 数据线 | 电源 | 三角架固定板
MER2-GX
1 | MAR-3140-3GC/M-P | ● | ● | ● | ● | ● | ● | ● | ● | ● | ● | ● | ● | ● | ● | ● | ● | ● | ● | ● | ● | ● | - | ● | ● | ● | ● | - | ● | C | ● | - | ● | - | - | - | - | ● | ● | ● | ● | ● | - | ● | ● | - | c | ● | - | ● | ● | ● | ● | ● | ● | ● | ● | ● | ● | ● | ● | ● | ● | ● | ● | - | ● | ● | ● | ● | ● | ● | ● | ● | - | - | ● | - | - | - | 6464 x 4852 | 3.4fps | 3.45μm × 3.45μm | 1.8'' | CMOS | 全局曝光 | Sony | IMX342 | 黑白/彩色 | 63μs～1s |  | 12bit | 8bit 12bit | C: Bayer RG8、Bayer RG12 M: Mono8、Mono12 | 0~24 dB | C: 39.83dB M: 39.77dB | 1,2,4 | 曝光：63~300000000 自动曝光：63~300000000 增益：0~48dB 自动增益：0~48dB 黑电平：0~4095 锐度：0~63 白平衡分量系数：0~31.998 自动白平衡系数：1~31.998 | < 3W @ 12VDC； <3.5W@ PoE | F 口（-M02）/M42 口(-M03)（可选） | 292g | 52.1mm × 62mm × 62mm（（不含镜头接口和连接件） | 快速以太网(100Mbit/s)或者千兆以太网(1000Mbit/s) | PoE(Power over Ethernet，兼容IEEE802.3af)或者12VDC-10%~24VDC﹢ 10%电源 | 1 个光耦隔离输入接口，1 个光耦隔离输出接口，2 个双向GPIO 接口 | Windows XP / Win7 / Win8 / Win8.1 / Win10 / Windows Embedded 32bit 和 64bit 操作系统，Ubuntu14.04 / Ubuntu16.04 等Linux 操作系统 | GenICam™, GigE Vision® | CE，RoHS | 0°C ~ +45°C | 10% ~ 80% | -20°C ~ +70°C | HR10A-10P-12S to 1-12 (3m、5m可选) | GE RJ45/S to RJ45 3m（3m、5m、7m、10m可选） | 12~24V 直流稳压电源 | MARS系列固定板 尺寸：62mm*43.9mm*7mm
2 | MARS-880-13GC/M-P ETR | ● | ● | ● | ● | - | - | - | - | ● | ● | ● | - | ● | - | ● | ● | ● | ● | ● | ● | - | - | ● | ● | ● | ● | - | - | - | - | - | - | - | - | - | - | - | ● | - | - | - | - | ● | ● | - | c | ● | - | ● | ● | - | ● | - | - | - | - | - | - | - | - | - | - | - | - | ● | ● | ● | ● | ● | - | - | - | - | - | - | - | - | - |  | 4096x2160 | 12.1fps | 3.45μm × 3.45μm | 1" | CMOS | 全局曝光 | Sony | IMX267 | 黑白/彩色 | 36μs～1s | - | 12bit | 8bit 12bit | C: Bayer RG8、Bayer RG10 M: Mono8、Mono10 | 0~24 dB | M:39.81dB C:39.89dB | - | - | <3W @12VDC; <3.5W@PoE | C | 274g | 50.4×62×62 mm（不含镜头接口和连接件） | RJ45 | 12 VDC-10%~24VDC+10%或PoE | 12-Pin，1 入/1 出，2 路GPIO | Win7/Win8/Win10 32bit/64bit 推荐64bit | GenICam™，GigE Vision® | CE，RoHS ，FCC | -40°C ~ +70°C | 10% ~ 80% | -40°C ~ +70°C | HR10A-10P-12S to 1-12 (3m、5m可选) | GE RJ45/S to RJ45 3m（3m、5m、7m、10m可选） | 12~24V 直流稳压电源 | MARS系列转接板 尺寸：62mm×43.9mm×7mm
3 | MARS-2621-4GM-P-ETR | ● | ● | ● | ● | ● | ● | ● | ● | ● | ● | ● | ● | ● | ● | ● | ● | ● | ● | ● | ● | ● | - | ● | ● | ● | ● | - | ● | - | - | ● | ● | - | - | - | - | ● | ● | ● | - | ● | ● | ● | ● | - | - | ● | - | ● | ● | ● | ● | ● | ● | ● | ● | ● | ● | ● | ● | ● | ● | ● | ● | - | ● | ● | ● | ● | ● | ● | ● | ● | - | - | - | - | - | - | 5120x5120 | 4.5fps | 2.5μm × 2.5μm | 1.1" | CMOS | 全局曝光 | Gpixel | GMAX0505 | 黑白 | 14US~1S | - | 12bit | 8bit 12bit | M: Mono8、Mono12 | 0~16dB | M: 35.93dB | 1、2、4 | 曝光：14~15000000 自动曝光：14~15000000 增益：0~24dB 自动增益：0~24dB 黑电平：0~1023 锐度：0~63 白平衡分量系数：0~31.998 自动白平衡系数：1~31.998 | < 4.25W @ 24VDC； < 4.25W @ PoE | C | 274g | 50.4mm × 62mm × 62mm（不含C 接口长度） | 快速以太网(100Mbit/s)或者千兆以太网(1000Mbit/s) | ﹢12VDC-10%~24VDC+ 10%电源 POE供电 | 8-Pin，1 入/1 出，2 路GPIO | Windows XP / Win7 / Win8 / Win8.1 / Win10 / Windows Embedded 32bit 和 64bit 操作系统，Ubuntu14.04 / Ubuntu16.04 等Linux 操作系统 | GenICam™, GigE Vision® | CE，RoHS | -40°C ~ +70°C | 10% ~ 80% | -40°C ~ +70°C | HR10A-10P-12S to 1-12 (3m、5m可选) | GE RJ45/S to RJ45 3m（3m、5m、7m、10m可选） | 12~24V 直流稳压电源 | MARS系列转接板 尺寸：62mm×43.9mm×7mm
4 | MARS-2621-4GM-P-NIR-ETR | ● | ● | ● | ● | ● | ● | ● | ● | ● | ● | ● | ● | ● | ● | ● | ● | ● | ● | ● | ● | ● | - | ● | ● | ● | ● | - | ● | - | - | ● | ● | - | - | - | - | ● | ● | ● | - | ● | ● | ● | ● | - | - | ● | - | ● | ● | ● | ● | ● | ● | ● | ● | ● | ● | ● | ● | ● | ● | ● | ● | - | ● | ● | ● | ● | ● | ● | ● | ● | - | - | - | - | - | - | 5120x5120 | 4.5fps | 2.5μm × 2.5μm | 1.1" | CMOS | 全局曝光 | Gpixel | GMAX0505 | 黑白 | 14US~1S | - | 12bit | 8bit 12bit | M: Mono8、Mono12 | 0~16dB | M: 35.93dB | 1、2、4 | 曝光：14~15000000 自动曝光：14~15000000 增益：0~24dB 自动增益：0~24dB 黑电平：0~1023 锐度：0~63 白平衡分量系数：0~31.998 自动白平衡系数：1~31.998 | < 4.25W @ 24VDC； < 4.25W @ PoE | C | 274g | 50.4mm × 62mm × 62mm（不含C 接口长度） | 快速以太网(100Mbit/s)或者千兆以太网(1000Mbit/s) | ﹢12VDC-10%~24VDC+ 10%电源 POE供电 | 8-Pin，1 入/1 出，2 路GPIO | Windows XP / Win7 / Win8 / Win8.1 / Win10 / Windows Embedded 32bit 和 64bit 操作系统，Ubuntu14.04 / Ubuntu16.04 等Linux 操作系统 | GenICam™, GigE Vision® | CE，RoHS | -40°C ~ +70°C | 10% ~ 80% | -40°C ~ +70°C | HR10A-10P-12S to 1-12 (3m、5m可选) | GE RJ45/S to RJ45 3m（3m、5m、7m、10m可选） | 12~24V 直流稳压电源 | MARS系列转接板 尺寸：62mm×43.9mm×7mm
5 | MARS-2622-4GM-P-ETR | ● | ● | ● | ● | ● | ● | ● | ● | ● | ● | ● | ● | ● | ● | ● | ● | ● | ● | ● | ● | ● | - | ● | ● | ● | ● | - | ● | - | - | ● | ● | - | - | - | - | ● | ● | ● | - | ● | ● | ● | ● | - | - | ● | - | ● | ● | ● | ● | ● | ● | ● | ● | ● | ● | ● | ● | ● | ● | ● | ● | - | ● | ● | ● | ● | ● | ● | ● | ● | - | - | - | - | - | - | 5120x5120 | 4.5fps | 2.5μm × 2.5μm | 1.1" | CMOS | 全局曝光 | Gpixel | GMAX0505 | 黑白 | 14US~1S | - | 12bit | 8bit 12bit | M: Mono8、Mono12 | 0~16dB | M: 35.93dB | 1、2、4 | 曝光：14~15000000 自动曝光：14~15000000 增益：0~24dB 自动增益：0~24dB 黑电平：0~1023 锐度：0~63 白平衡分量系数：0~31.998 自动白平衡系数：1~31.998 | < 4.25W @ 24VDC； < 4.25W @ PoE | C | 274g | 50.4mm × 62mm × 62mm（不含C 接口长度） | 快速以太网(100Mbit/s)或者千兆以太网(1000Mbit/s) | ﹢12VDC-10%~24VDC+ 10%电源 POE供电 | 8-Pin，1 入/1 出，2 路GPIO | Windows XP / Win7 / Win8 / Win8.1 / Win10 / Windows Embedded 32bit 和 64bit 操作系统，Ubuntu14.04 / Ubuntu16.04 等Linux 操作系统 | GenICam™, GigE Vision® | CE，RoHS | -40°C ~ +70°C | 10% ~ 80% | -40°C ~ +70°C | HR10A-10P-12S to 1-12 (3m、5m可选) | GE RJ45/S to RJ45 3m（3m、5m、7m、10m可选） | 12~24V 直流稳压电源 | MARS系列转接板 尺寸：62mm×43.9mm×7mm
6 | MARS-2622-4GM-P-NIR-ETR | ● | ● | ● | ● | ● | ● | ● | ● | ● | ● | ● | ● | ● | ● | ● | ● | ● | ● | ● | ● | ● | - | ● | ● | ● | ● | - | ● | - | - | ● | ● | - | - | - | - | ● | ● | ● | - | ● | ● | ● | ● | - | - | ● | - | ● | ● | ● | ● | ● | ● | ● | ● | ● | ● | ● | ● | ● | ● | ● | ● | - | ● | ● | ● | ● | ● | ● | ● | ● | - | - | - | - | - | - | 5120x5120 | 4.5fps | 2.5μm × 2.5μm | 1.1" | CMOS | 全局曝光 | Gpixel | GMAX0505 | 黑白 | 14US~1S | - | 12bit | 8bit 12bit | M: Mono8、Mono12 | 0~16dB | M: 35.93dB | 1、2、4 | 曝光：14~15000000 自动曝光：14~15000000 增益：0~24dB 自动增益：0~24dB 黑电平：0~1023 锐度：0~63 白平衡分量系数：0~31.998 自动白平衡系数：1~31.998 | < 4.25W @ 24VDC； < 4.25W @ PoE | C | 274g | 50.4mm × 62mm × 62mm（不含C 接口长度） | 快速以太网(100Mbit/s)或者千兆以太网(1000Mbit/s) | ﹢12VDC-10%~24VDC+ 10%电源 POE供电 | 8-Pin，1 入/1 出，2 路GPIO | Windows XP / Win7 / Win8 / Win8.1 / Win10 / Windows Embedded 32bit 和 64bit 操作系统，Ubuntu14.04 / Ubuntu16.04 等Linux 操作系统 | GenICam™, GigE Vision® | CE，RoHS | -40°C ~ +70°C | 10% ~ 80% | -40°C ~ +70°C | HR10A-10P-12S to 1-12 (3m、5m可选) | GE RJ45/S to RJ45 3m（3m、5m、7m、10m可选） | 12~24V 直流稳压电源 | MARS系列转接板 尺寸：62mm×43.9mm×7mm

## MARS-GTX
注：“●”为有此功能，“C”为彩色相机特有，“M”为黑白相机特有，“-”为暂无此功能，“●*”指(-L)型号无此功能
|  | 1.设备控制 |  |  | 2. 图像格式控制 | [10 empty] | 3. 序列控制 | 4. 采集控制 | [19 empty] | 5.数字IO控制 | 6.计时器和计数器控制 |  | 7. 模拟控制 |  |  |  |  | 8. 查找表控制 | 9.颜色转换控制 |  |  |  |  | 10.传输控制 | 11.用户参数组控制 | 12.取消参数范围限制控制 | 13.图像质量控制 |  |  |  | 14.平场校正控制 | 15.事件控制 | 16.帧信息控制 | 17.用户数据区
|  | 时间戳 | 风扇 | 预留带宽 | 传感器曝光模式功能 |  |  | 感兴趣区域 | 像素格式 | 像素位深 | 测试图 | 像素合并 | 像素抽取 | 传感器位深 | 镜像 |  | 采集模式 |  | 采集状态选择 | 触发类型选择 |  | 触发模式 | 触发源 |  |  |  |  | 曝光模式 |  | 曝光时间模式 |  | 曝光时间 | 曝光延迟 | 自动曝光 | 期望灰度值 | 帧率控制 | 数字IO控制 | 计时器 | 计数器 | 增益功能 | 自动增益功能 | 伽马 | 黑电平 | 数字移位 |  | 颜色转换 | 环境光源预设 | 白平衡 | 自动白平衡 | 饱和度 | 传输控制模式 |  |  | 静态坏点校正 | 热像素校正 | 锐化 | 降噪
序号 | 型号 | TimeStamp | Fan | BandwidthReserve | Global | Rolling | GlobalReset | ROI | PixelFormat | PixelSize | TestPattern | Binning | Decimation | SensorBitDepth | Reverse | SequencerControl | Continuous | SingleFrame | AcquisitionStatusSelector | FrameStart | FrameBurstStart | TriggerMode | MultiSource | SoftWare | Line0 | Line2 | Line3 | Timed | TriggerWidth | Standard | UltraShort | ExposureTime | ExposureDelay | ExposureAuto | ExpectGrayValue | FrameRateControl | DigitalIOControl | Timer | Counter | Gain | GainAuto | Gamma | BlackLevel | DigitalShift | LUT | ColorTransformation | LightSourcePreset | Balance | BalanceWhiteAuto | Saturation | UserControlled | UserSetControl | RemoveParameterLimit | StaticDefectCorrection | HotPixelCorrection | Sharpness | NoiseReduction | FFCControl | EventControl | ChunkDataControl | UserDataArea
1 | MARS-2621-42GTM/C | ● | - | ● | ● | - | - | ● | ● | ● | ● | ● | ● | - | ● | ● | ● | ● | ● | ● | ● | ● | ● | ● | ● | ● | - | ● | ● | ● | - | ● | ● | ● | ● | ● | ● | ● | ● | ● | ● | ● | ● | ● | ● | C | C | C | C | C | ● | ● | ● | ● | - | ● | M | ● | ● | ● | 16K
2 | MARS-2622-42GTM/C | ● | - | ● | ● | - | - | ● | ● | ● | ● | ● | ● | - | ● | ● | ● | ● | ● | ● | ● | ● | ● | ● | ● | ● | - | ● | ● | ● | - | ● | ● | ● | ● | ● | ● | ● | ● | ● | ● | ● | ● | ● | ● | C | C | C | C | C | ● | ● | ● | ● | - | ● | M | ● | ● | ● | 16K
3 | MARS-2621-42GTM-NIR | ● | - | ● | ● | - | - | ● | ● | ● | ● | ● | ● | - | ● | ● | ● | ● | ● | ● | ● | ● | ● | ● | ● | ● | - | ● | ● | ● | - | ● | ● | ● | ● | ● | ● | ● | ● | ● | ● | ● | ● | ● | ● | - | - | - | - | - | ● | ● | ● | ● | - | ● | M | ● | ● | ● | 16K
4 | MARS-2622-42GTM-NIR | ● | - | ● | ● | - | - | ● | ● | ● | ● | ● | ● | - | ● | ● | ● | ● | ● | ● | ● | ● | ● | ● | ● | ● | - | ● | ● | ● | - | ● | ● | ● | ● | ● | ● | ● | ● | ● | ● | ● | ● | ● | ● | - | - | - | - | - | ● | ● | ● | ● | - | ● | M | ● | ● | ● | 16K
5 | MARS-2621-42GTM/C-S-VF8 | ● | - | ● | ● | - | - | ● | ● | ● | ● | ● | ● | - | ● | ● | ● | ● | ● | ● | ● | ● | ● | ● | ● | ● | - | ● | ● | ● | - | ● | ● | ● | ● | ● | ● | ● | ● | ● | ● | ● | ● | ● | ● | C | C | C | C | C | ● | ● | ● | ● | - | ● | M | ● | ● | ● | 16K
6 | MARS-2622-42GTM/C-S-VF8 | ● | - | ● | ● | - | - | ● | ● | ● | ● | ● | ● | - | ● | ● | ● | ● | ● | ● | ● | ● | ● | ● | ● | ● | - | ● | ● | ● | - | ● | ● | ● | ● | ● | ● | ● | ● | ● | ● | ● | ● | ● | ● | C | C | C | C | C | ● | ● | ● | ● | - | ● | M | ● | ● | ● | 16K
7 | MARS-2621-42GTM-NIR-S-VF8 | ● | - | ● | ● | - | - | ● | ● | ● | ● | ● | ● | - | ● | ● | ● | ● | ● | ● | ● | ● | ● | ● | ● | ● | - | ● | ● | ● | - | ● | ● | ● | ● | ● | ● | ● | ● | ● | ● | ● | ● | ● | ● | - | - | - | - | - | ● | ● | ● | ● | - | ● | M | ● | ● | ● | 16K
8 | MARS-2622-42GTM-NIR-S-VF8 | ● | - | ● | ● | - | - | ● | ● | ● | ● | ● | ● | - | ● | ● | ● | ● | ● | ● | ● | ● | ● | ● | ● | ● | - | ● | ● | ● | - | ● | ● | ● | ● | ● | ● | ● | ● | ● | ● | ● | ● | ● | ● | - | - | - | - | - | ● | ● | ● | ● | - | ● | M | ● | ● | ● | 16K
9 | MARS-5000-24GTM/C | ● | - | ● | ● | - | - | ● | ● | ● | ● | ● | ● | - | ● | ● | ● | ● | ● | ● | ● | ● | ● | ● | ● | ● | - | ● | ● | ● | - | ● | ● | ● | ● | ● | ● | ● | ● | ● | ● | ● | ● | ● | ● | C | C | C | C | C | ● | ● | ● | ● | ● | ● | M | ● | ● | ● | 16K
10 | MARS-6500-18GTM/C | ● | - | ● | ● | - | - | ● | ● | ● | ● | ● | ● | - | ● | ● | ● | ● | ● | ● | ● | ● | ● | ● | ● | ● | - | ● | ● | ● | - | ● | ● | ● | ● | ● | ● | ● | ● | ● | ● | ● | ● | ● | ● | C | C | C | C | C | ● | ● | ● | ● | ● | ● | M | ● | ● | ● | 16K
11 | MARS-6501-18GTM/C | ● | - | ● | ● | - | - | ● | ● | ● | ● | ● | ● | - | ● | ● | ● | ● | ● | ● | ● | ● | ● | ● | ● | ● | - | ● | ● | ● | - | ● | ● | ● | ● | ● | ● | ● | ● | ● | ● | ● | ● | ● | ● | C | C | C | C | C | ● | ● | ● | ● | ● | ● | M | ● | ● | ● | 16K
12 | MARS-5000-24GTM/C-NF(-TF) | ● | ● | ● | ● | - | - | ● | ● | ● | ● | ● | ● | - | ● | ● | ● | ● | ● | ● | ● | ● | ● | ● | ● | ● | - | ● | ● | ● | - | ● | ● | ● | ● | ● | ● | ● | ● | ● | ● | ● | ● | ● | ● | C | C | C | C | C | ● | ● | ● | ● | ● | ● | M | ● | ● | ● | 16K
13 | MARS-6500-18GTM/C-NF(-TF) | ● | ● | ● | ● | - | - | ● | ● | ● | ● | ● | ● | - | ● | ● | ● | ● | ● | ● | ● | ● | ● | ● | ● | ● | - | ● | ● | ● | - | ● | ● | ● | ● | ● | ● | ● | ● | ● | ● | ● | ● | ● | ● | C | C | C | C | C | ● | ● | ● | ● | ● | ● | M | ● | ● | ● | 16K
14 | MARS-6501-18GTM/C-NF(-TF) | ● | ● | ● | ● | - | - | ● | ● | ● | ● | ● | ● | - | ● | ● | ● | ● | ● | ● | ● | ● | ● | ● | ● | ● | - | ● | ● | ● | - | ● | ● | ● | ● | ● | ● | ● | ● | ● | ● | ● | ● | ● | ● | C | C | C | C | C | ● | ● | ● | ● | ● | ● | M | ● | ● | ● | 16K
15 | MARS-1840-63GTM/C | ● | - | ● | ● | - | - | ● | ● | ● | ● | ● | ● | - | ● | ● | ● | ● | ● | ● | ● | ● | ● | ● | ● | ● | - | ● | ● | ● | - | ● | ● | ● | ● | ● | ● | ● | ● | ● | ● | ● | ● | ● | ● | C | C | C | C | C | ● | ● | ● | ● | - | ● | M | ● | ● | ● | 16K
16 | MARS-900-120GTM/C | ● | - | ● | ● | - | - | ● | ● | ● | ● | ● | ● | - | ● | ● | ● | ● | ● | ● | ● | ● | ● | ● | ● | ● | - | ● | ● | ● | - | ● | ● | ● | ● | ● | ● | ● | ● | ● | ● | ● | ● | ● | ● | C | C | C | C | C | ● | ● | ● | ● | - | ● | M | ● | ● | ● | 16K
17 | MARS-561-207GTM/C | ● | - | ● | ● | - | - | ● | ● | ● | ● | ● | ● | - | ● | ● | ● | ● | ● | ● | ● | ● | ● | ● | ● | ● | - | ● | ● | ● | - | ● | ● | ● | ● | ● | ● | ● | ● | ● | ● | ● | ● | ● | ● | C | C | C | C | C | ● | ● | ● | ● | - | ● | M | ● | ● | ● | 16K
18 | MARS-1261-90GTM/C | ● | - | ● | ● | - | - | ● | ● | ● | ● | ● | ● | - | ● | ● | ● | ● | ● | ● | ● | ● | ● | ● | ● | ● | - | ● | ● | ● | ● | ● | ● | ● | ● | ● | ● | ● | ● | ● | ● | ● | ● | ● | ● | C | C | C | C | C | ● | ● | ● | ● | - | ● | M | ● | ● | ● | 16K
19 | MARS-1610-52GTM/C | ● | - | ● | ● | - | - | ● | ● | ● | ● | ● | ● | ● | ● | ● | ● | ● | ● | ● | ● | ● | ● | ● | ● | ● | - | ● | ● | ● | ● | ● | ● | ● | ● | ● | ● | ● | ● | ● | ● | ● | ● | ● | ● | C | C | C | C | C | ● | ● | ● | ● | - | ● | M | ● | ● | ● | 16K
20 | MARS-2020-42GTM/C | ● | - | ● | ● | - | - | ● | ● | ● | ● | ● | ● | ● | ● | ● | ● | ● | ● | ● | ● | ● | ● | ● | ● | ● | - | ● | ● | ● | ● | ● | ● | ● | ● | ● | ● | ● | ● | ● | ● | ● | ● | ● | ● | C | C | C | C | C | ● | ● | ● | ● | - | ● | M | ● | ● | ● | 16K
21 | MARS-2440-35GTM/C | ● | - | ● | ● | - | - | ● | ● | ● | ● | ● | ● | ● | ● | ● | ● | ● | ● | ● | ● | ● | ● | ● | ● | ● | - | ● | ● | ● | ● | ● | ● | ● | ● | ● | ● | ● | ● | ● | ● | ● | ● | ● | ● | C | C | C | C | C | ● | ● | ● | ● | - | ● | M | ● | ● | ● | 16K

## MARS-GX-SWIR
注：“●”为有此功能，“C”为彩色相机特有，“M”为黑白相机特有，“-”为暂无此功能，“●*”指(-L)型号无此功能
[5 empty] | 1.设备控制 |  |  | 2. 图像格式控制 | [10 empty] | 3. 序列控制 | 4. 采集控制 | [21 empty] | 5.数字IO控制 | 6.计时器和计数器控制 |  | 7. 模拟控制 |  |  |  |  | 8. 查找表控制 | 9.颜色转换控制 |  |  |  |  | 10.传输控制 | 11.用户参数组控制 | 12.取消参数范围限制控制 | 13.图像质量控制 | [5 empty] | 14.平场校正控制 | 15.暗场校正控制 | 16.明场校正控制 | 16.事件控制 | 17.帧信息控制 | 18.用户数据区
|  | 设备温度选择 |  | 半导体制冷片 | 时间戳 | 风扇 | 预留带宽 | 传感器曝光模式功能 |  |  | 感兴趣区域 | 像素格式 | 像素位深 | 测试图 | 像素合并 | 像素抽取 | 传感器位深 | 镜像 |  | 采集模式 |  | 采集状态选择 | 触发类型选择 |  | 触发模式 | 触发源 |  |  |  |  | 曝光模式 |  | 曝光时间模式 |  | 曝光时间 | 曝光延迟 | 自动曝光 | 期望灰度值 | 帧率控制 | 突发采集模式 |  | 数字IO控制 | 计时器 | 计数器 | 增益功能 | 自动增益功能 | 伽马 | 黑电平 | 数字移位 |  | 颜色转换 | 环境光源预设 | 白平衡 | 自动白平衡 | 饱和度 | 传输控制模式 |  |  | 坏点校正 | 静态坏点校正 | 模板噪声校正 | 热像素校正 | 锐化 | 降噪
序号 | 型号 | Sensor | MainBoard | TECEnable | TimeStamp | Fan | BandwidthReserve | Global | Rolling | GlobalReset | ROI | PixelFormat | PixelSize | TestPattern | Binning | Decimation | SensorBitDepth | Reverse | SequencerControl | Continuous | SingleFrame | AcquisitionStatusSelector | FrameStart | FrameBurstStart | TriggerMode | MultiSource | SoftWare | Line0 | Line2 | Line3 | Timed | TriggerWidth | Standard | UltraShort | ExposureTime | ExposureDelay | ExposureAuto | ExpectGrayValue | FrameRateControl | Standard | HighSpeed | DigitalIOControl | Timer | Counter | Gain | GainAuto | Gamma | BlackLevel | DigitalShift | LUT | ColorTransformation | LightSourcePreset | Balance | BalanceWhiteAuto | Saturation | UserControlled | UserSetControl | RemoveParameterLimit | DeadPixelCorrect | StaticDefectCorrection | FixedPatternNoiseCorrect | HotPixelCorrection | Sharpness | NoiseReduction | FFCControl | DSNUControl | PRNUControl | EventControl | ChunkDataControl | UserDataArea
| MARS-138-95GM-P-TN-SWIR | ● | - | ● | ● | - | ● | ● | - | - | ● | ● | ● | ● | ● | ● | ● | ● | ● | ● | ● | ● | ● | ● | ● | - | ● | ● | ● | - | ● | ● | ● | ● | ● | ● | ● | ● | ● | ● | ● | ● | ● | ● | ● | ● | ● | ● | ● | ● | - | - | - | - | - | ● | ● | ● | ● | ● | ● | - | ● | ● | ● | ● | ● | ● | ● | 512K
| MARS-033-262GM-P-TN-SWIR | ● | - | ● | ● | - | ● | ● | - | - | ● | ● | ● | ● | ● | ● | ● | ● | ● | ● | ● | ● | ● | ● | ● | - | ● | ● | ● | - | ● | ● | ● | ● | ● | ● | ● | ● | ● | ● | ● | ● | ● | ● | ● | ● | ● | ● | ● | ● | - | - | - | - | - | ● | ● | ● | ● | ● | ● | - | ● | ● | ● | ● | ● | ● | ● | 512K
-
-