## MER2-GX(-P)
注：“●”为有此功能，“C”为彩色相机特有，“M”为黑白相机特有，“-”为暂无此功能，“●*”指(-L)型号无此功能
|  | 1.设备控制 |  | 2. 图像格式控制 | [9 empty] | 3. 序列控制 | 4. 采集控制 | [21 empty] | 5.数字IO控制 | 6.计时器和计数器控制 |  | 7. 模拟控制 |  |  |  |  | 8. 查找表控制 | 9.颜色转换控制 |  |  |  |  | 10.传输控制 | 11.用户参数组控制 | 12.取消参数范围限制控制 | 13.图像质量控制 | [6 empty] | 14.事件控制 | 15.帧信息控制 | 16.用户数据区
|  | 时间戳 | 预留带宽 | 传感器曝光模式功能 |  |  | 感兴趣区域 | 像素格式 | 像素位深 | 测试图 | 像素合并 | 像素抽取 | 镜像 |  | 采集模式 |  | 采集状态选择 | 突发采集模式 |  | 触发类型选择 |  | 触发模式 | 触发源 |  |  |  |  | 曝光模式 |  | 曝光时间模式 |  | 曝光时间 | 曝光延迟 | 自动曝光 | 期望灰度值 | 帧率控制 | 数字IO控制 | 计时器 | 计数器 | 增益功能 | 自动增益功能 | 伽马 | 黑电平 | 数字移位 |  | 颜色转换 | 环境光源预设 | 白平衡 | 自动白平衡 | 饱和度 | 传输控制模式 |  |  | 静态坏点校正 | 高动态范围 | 对比度 | 锐化 | 降噪 | 2D降噪 | 3D降噪
序号 | 型号 | TimeStamp | BandwidthReserve | Global | Rolling | GlobalReset | ROI | PixelFormat | PixelSize | TestPattern | Binning | Decimation | Reverse | SequencerControl | Continuous | SingleFrame | AcquisitionStatusSelector | Standard | HighSpeed | FrameStart | FrameBurstStart | TriggerMode | MultiSource | SoftWare | Line0 | Line2 | Line3 | Timed | TriggerWidth | Standard | UltraShort | ExposureTime | ExposureDelay | ExposureAuto | ExpectGrayValue | FrameRateControl | DigitalIOControl | Timer | Counter | Gain | GainAuto | Gamma | BlackLevel | DigitalShift | LUT | ColorTransformation | LightSourcePreset | Balance | BalanceWhiteAuto | Saturation | UserControlled | UserSetControl | RemoveParameterLimit | StaticDefectCorrection | HDRMode | Contrast | Sharpness | NoiseReduction | NoiseReduction2D | NoiseReduction3D | EventControl | ChunkDataControl | UserDataArea | DataFieldValueAll
1 | MER2-503-23GX(-P) | ● | ● | ● | - | - | ● | ● | ● | ● | ● | ● | ● | - | ● | ● | ● | - | - | ● | ● | ● | - | ● | ● | ● | ● | ● | - | ● | ● | ● | ● | ● | ● | ● | ● | ● | ● | ● | ● | ● | ● | ● | ● | C | C | C | C | C | ● | ● | ● | - | - | - | ● | M | - | - | ● | ● | 16K | 512K
2 | MER2-302-37GX(-P) | ● | ● | ● | - | - | ● | ● | ● | ● | ● | ● | ● | - | ● | ● | ● | ● | ● | ● | ● | ● | - | ● | ● | ● | ● | ● | - | ● | ● | ● | ● | ● | ● | ● | ● | ● | ● | ● | ● | ● | ● | ● | ● | C | C | C | C | C | ● | ● | ● | - | - | - | ● | M | - | - | ● | ● | 16K | 512K
3 | MER2-160-75GX(-P) | ● | ● | ● | - | - | ● | ● | ● | ● | ● | ● | ● | - | ● | ● | ● | - | - | ● | ● | ● | - | ● | ● | ● | ● | ● | - | ● | ● | ● | ● | ● | ● | ● | ● | ● | ● | ● | ● | ● | ● | ● | ● | C | C | C | C | C | ● | ● | ● | - | - | - | ● | M | - | - | ● | ● | 16K | -
4 | MER2-041-302GX(-P) | ● | ● | ● | - | - | ● | ● | ● | ● | ● | ● | ● | - | ● | ● | ● | - | - | ● | ● | ● | - | ● | ● | ● | ● | ● | - | ● | ● | ● | ● | ● | ● | ● | ● | ● | ● | ● | ● | ● | ● | ● | ● | C | C | C | C | C | ● | ● | ● | - | - | - | ● | M | - | - | ● | ● | 16K | 512K
5 | MER2-231-41GX(-P) | ● | ● | ● | - | - | ● | ● | ● | ● | ● | ● | ● | - | ● | ● | ● | - | - | ● | ● | ● | - | ● | ● | ● | ● | ● | - | - | - | ● | ● | ● | ● | ● | ● | ● | ● | ● | ● | ● | ● | ● | ● | C | C | C | C | C | ● | ● | ● | - | - | - | ● | M | - | - | ● | ● | 16K | -
6 | MER2-630-18GX(-P) | ● | ● | - | ● | ● | ● | ● | ● | ● | ● | ● | ● | - | ● | ● | ● | - | - | ● | ● | ● | - | ● | ● | ● | ● | ● | - | - | - | ● | ● | ● | ● | ● | ● | ● | ● | ● | ● | ● | ● | ● | ● | C | C | C | C | C | ● | ● | ● | - | - | - | ● | M | - | - | ● | ● | 16K | -
7 | MER2-1220-9GX(-P) | ● | ● | - | ● | ● | ● | ● | ● | ● | ● | ● | ● | - | ● | ● | ● | - | - | ● | ● | ● | - | ● | ● | ● | ● | ● | - | - | - | ● | ● | ● | ● | ● | ● | ● | ● | ● | ● | ● | ● | ● | ● | C | C | C | C | C | ● | ● | ● | - | - | - | ● | M | - | - | ● | ● | 16K | -
8 | MER2-2000-6GX(-P) | ● | ● | - | ● | - | ● | ● | ● | ● | - | - | ● | - | ● | ● | ● | - | - | ● | ● | ● | - | ● | ● | ● | ● | ● | - | - | - | ● | ● | ● | ● | ● | ● | ● | ● | ● | ● | ● | ● | ● | ● | C | C | C | C | C | ● | ● | ● | - | - | - | ● | - | - | - | ● | ● | 16K | -
9 | MER2-507-23GX(-P) | ● | ● | - | ● | - | ● | ● | ● | ● | ● | ● | ● | - | ● | ● | ● | - | - | ● | - | ● | - | ● | ● | ● | ● | ● | - | - | - | ● | - | ● | ● | ● | ● | ● | ● | ● | ● | ● | ● | ● | ● | C | C | C | C | C | ● | ● | ● | - | - | - | ● | M | - | - | ● | ● | 16K | -
10 | MER2-507-23GM(-P) NIR | ● | ● | - | ● | - | ● | ● | ● | ● | ● | ● | ● | - | ● | ● | ● | - | - | ● | - | ● | - | ● | ● | ● | ● | ● | - | - | - | ● | - | ● | ● | ● | ● | ● | ● | ● | ● | ● | ● | ● | ● | - | - | - | - | - | ● | ● | ● | - | - | - | ● | M | - | - | ● | ● | 16K | -
11 | MER2-137-90GX(-P) | ● | ● | ● | - | - | ● | ● | ● | ● | ● | ● | ● | - | ● | ● | ● | - | - | ● | ● | ● | - | ● | ● | ● | ● | ● | - | - | - | ● | ● | ● | ● | ● | ● | ● | ● | ● | ● | ● | ● | ● | ● | C | C | C | C | C | ● | ● | ● | - | - | - | ● | M | - | - | ● | ● | 16K | -
12 | MER2-532-22GX(-P) | ● | ● | ● | - | - | ● | ● | ● | ● | ● | ● | ● | - | ● | ● | ● | ● | ● | ● | ● | ● | - | ● | ● | ● | ● | ● | ● | ● | ● | ● | ● | ● | ● | ● | ● | ● | ● | ● | ● | ● | ● | ● | ● | C | C | C | C | C | ● | ● | ● | ● | - | - | ● | M | - | - | ● | ● | 16K | -
13 | MER2-203-30GC-P-L(-F03) | - | ● | - | ● | - | ● | ● | ● | ● | - | - | - | - | ● | - | - | - | - | - | - | - | - | - | - | - | - | ● | - | - | - | ● | - | ● | ● | - | - | - | - | - | ● | ● | ● | - | - | - | - | C | C | C | - | ● | - | - | ● | ● | ● | - | ● | ● | - | ● | 16K | -
14 | MER2-204-30GC-P-L(-F02) | - | ● | - | ● | - | ● | ● | ● | ● | - | - | - | - | ● | - | - | - | - | - | - | - | - | - | - | - | - | ● | - | - | - | ● | - | ● | ● | - | - | - | - | - | ● | ● | ● | - | - | - | - | C | C | C | - | ● | - | - | ● | ● | ● | - | ● | ● | - | ● | 16K | -
15 | MER2-051-120GX(-P) | ● | ● | ● | - | - | ● | ● | ● | ● | ● | ● | ● | - | ● | ● | ● | - | - | ● | ● | ● | - | ● | ● | ● | ● | ● | - | - | - | ● | ● | ● | ● | ● | ● | ● | ● | ● | ● | ● | ● | ● | ● | C | C | C | C | C | ● | ● | ● | - | - | - | ● | M | - | - | ● | ● | 16K | -
16 | MER2-202-60GX(-P) | ● | ● | ● | - | - | ● | ● | ● | ● | ● | ● | ● | - | ● | ● | ● | - | - | ● | - | ● | - | ● | ● | ● | ● | ● | - | - | - | ● | - | ● | ● | ● | ● | ● | ● | ● | ● | ● | ● | ● | ● | C | C | C | C | C | ● | ● | ● | ● | - | - | ● | M | - | - | ● | ● | 16K | -
17 | MER2-1070-10GM(-P) | ● | ● | - | ● | - | ● | ● | ● | ● | ● | ● | ● | - | ● | - | ● | - | - | ● | - | ● | - | ● | ● | ● | ● | ● | - | - | - | ● | - | ● | ● | ● | ● | ● | ● | ● | ● | ● | ● | ● | ● | - | - | - | - | - | ● | ● | ● | - | - | - | ● | M | - | - | ● | ● | 16K | -
18 | MER2-134-90GX(-P) | ● | ● | ● | - | - | ● | ● | ● | ● | ● | ● | ● | - | ● | ● | ● | - | - | ● | ● | ● | - | ● | ● | ● | ● | ● | - | - | - | ● | ● | ● | ● | ● | ● | ● | ● | ● | ● | ● | ● | ● | ● | C | C | C | C | C | ● | ● | ● | - | - | - | ● | M | - | - | ● | ● | 16K | -

## ME2P-GX-P
注：“●”为有此功能，“C”为彩色相机特有，“M”为黑白相机特有，“-”为暂无此功能，“●*”指(-L)型号无此功能
|  | 1.设备控制 |  | 2. 图像格式控制 | [9 empty] | 3. 序列控制 | 4. 采集控制 | [21 empty] | 5.数字IO控制 | 6.计时器和计数器控制 |  | 7. 模拟控制 |  |  |  |  | 8. 查找表控制 | 9.颜色转换控制 |  |  |  |  | 10.传输控制 | 11.用户参数组控制 | 12.取消参数范围限制控制 | 13.图像质量控制 | [6 empty] | 14.事件控制 | 15.帧信息控制 | 16.用户数据区
|  | 时间戳 | 预留带宽 | 传感器曝光模式功能 |  |  | 感兴趣区域 | 像素格式 | 像素位深 | 测试图 | 像素合并 | 像素抽取 | 镜像 |  | 采集模式 |  | 采集状态选择 | 突发采集模式 |  | 触发类型选择 |  | 触发模式 | 触发源 |  |  |  |  | 曝光模式 |  | 曝光时间模式 |  | 曝光时间 | 曝光延迟 | 自动曝光 | 期望灰度值 | 帧率控制 | 数字IO控制 | 计时器 | 计数器 | 增益功能 | 自动增益功能 | 伽马 | 黑电平 | 数字移位 |  | 颜色转换 | 环境光源预设 | 白平衡 | 自动白平衡 | 饱和度 | 传输控制模式 |  |  | 静态坏点校正 | 高动态范围 | 对比度 | 锐化 | 降噪 | 2D降噪 | 3D降噪
序号 | 型号 | TimeStamp | BandwidthReserve | Global | Rolling | GlobalReset | ROI | PixelFormat | PixelSize | TestPattern | Binning | Decimation | Reverse | SequencerControl | Continuous | SingleFrame | AcquisitionStatusSelector | Standard | HighSpeed | FrameStart | FrameBurstStart | TriggerMode | MultiSource | SoftWare | Line0 | Line2 | Line3 | Timed | TriggerWidth | Standard | UltraShort | ExposureTime | ExposureDelay | ExposureAuto | ExpectGrayValue | FrameRateControl | DigitalIOControl | Timer | Counter | Gain | GainAuto | Gamma | BlackLevel | DigitalShift | LUT | ColorTransformation | LightSourcePreset | Balance | BalanceWhiteAuto | Saturation | UserControlled | UserSetControl | RemoveParameterLimit | StaticDefectCorrection | HDRMode | Contrast | Sharpness | NoiseReduction | NoiseReduction2D | NoiseReduction3D | EventControl | ChunkDataControl | UserDataArea
1 | ME2P-1230-9GM/C-P | ● | ● | ● | - | - | ● | ● | ● | ● | ● | ● | ● | - | ● | ● | ● | - | - | ● | ● | ● | - | ● | ● | ● | ● | ● | ● | ● | ● | ● | ● | ● | ● | ● | ● | ● | ● | ● | ● | ● | ● | ● | ● | C | C | C | C | C | ● | ● | ● | ● | - | - | ● | M | - | - | ● | ● | 16K
2 | ME2P-2621-4GM/C-P(NIR) | ● | ● | ● | - | - | ● | ● | ● | ● | ● | ● | ● | - | ● | ● | ● | - | - | ● | ● | ● | - | ● | ● | ● | ● | ● | - | ● | - | ● | ● | ● | ● | ● | ● | ● | ● | ● | ● | ● | ● | ● | ● | C | C | C | C | C | ● | ● | ● | ● | - | - | ● | M | - | - | ● | ● | 16K
3 | ME2P-560-21GM/C-P | ● | ● | ● | - | - | ● | ● | ● | ● | - | ● | ● | - | ● | ● | ● | - | - | ● | ● | ● | - | ● | ● | ● | ● | ● | - | ● | - | ● | ● | ● | ● | ● | ● | ● | ● | ● | ● | ● | ● | ● | ● | C | C | C | C | C | ● | ● | ● | ● | - | - | ● | M | - | - | ● | ● | 16K
4 | ME2P-900-13GM/C-P | ● | ● | ● | - | - | ● | ● | ● | ● | - | ● | ● | - | ● | ● | ● | - | - | ● | ● | ● | - | ● | ● | ● | ● | ● | - | ● | - | ● | ● | ● | ● | ● | ● | ● | ● | ● | ● | ● | ● | ● | ● | C | C | C | C | C | ● | ● | ● | ● | - | - | ● | M | - | - | ● | ● | 16K
5 | ME2P-1840-6GM/C-P | ● | ● | ● | - | - | ● | ● | ● | ● | - | ● | ● | - | ● | ● | ● | - | - | ● | ● | ● | - | ● | ● | ● | ● | ● | - | ● | - | ● | ● | ● | ● | ● | ● | ● | ● | ● | ● | ● | ● | ● | ● | C | C | C | C | C | ● | ● | ● | ● | - | - | ● | M | - | - | ● | ● | 16K
6 | ME2P-1230-9GM/C-P-HF8 | ● | ● | ● | - | - | ● | ● | ● | ● | ● | ● | ● | - | ● | ● | ● | - | - | ● | ● | ● | - | ● | ● | ● | ● | ● | ● | ● | ● | ● | ● | ● | ● | ● | ● | ● | ● | ● | ● | ● | ● | ● | ● | C | C | C | C | C | ● | ● | ● | ● | - | - | ● | M | - | - | ● | ● | 16K
7 | ME2P-1230-9GM/C-P-VF8 | ● | ● | ● | - | - | ● | ● | ● | ● | ● | ● | ● | - | ● | ● | ● | - | - | ● | ● | ● | - | ● | ● | ● | ● | ● | ● | ● | ● | ● | ● | ● | ● | ● | ● | ● | ● | ● | ● | ● | ● | ● | ● | C | C | C | C | C | ● | ● | ● | ● | - | - | ● | M | - | - | ● | ● | 16K
8 | ME2P-2621-4GM/C-P-HF8 | ● | ● | ● | - | - | ● | ● | ● | ● | ● | - | ● | - | ● | ● | ● | - | - | ● | ● | ● | - | ● | ● | ● | ● | ● | - | ● | - | ● | ● | ● | ● | ● | ● | ● | ● | ● | ● | ● | ● | ● | ● | C | C | C | C | C | ● | ● | ● | ● | - | - | ● | M | - | - | ● | ● | 16K
9 | ME2P-2621-4GM/C-P-VF8 | ● | ● | ● | - | - | ● | ● | ● | ● | ● | ● | ● | - | ● | ● | ● | - | - | ● | ● | ● | - | ● | ● | ● | ● | ● | - | ● | - | ● | ● | ● | ● | ● | ● | ● | ● | ● | ● | ● | ● | ● | ● | C | C | C | C | C | ● | ● | ● | ● | - | - | ● | M | - | - | ● | ● | 16K
10 | ME2P-900-13GM/C-P-HF8 | ● | ● | ● | - | - | ● | ● | ● | ● | - | ● | ● | - | ● | ● | ● | - | - | ● | ● | ● | - | ● | ● | ● | ● | ● | - | ● | - | ● | ● | ● | ● | ● | ● | ● | ● | ● | ● | ● | ● | ● | ● | C | C | - | - | - | ● | ● | ● | ● | - | - | ● | M | - | - | ● | ● | 16K
11 | ME2P-900-13GM/C-P-VF8 | ● | ● | ● | - | - | ● | ● | ● | ● | - | ● | ● | - | ● | ● | ● | - | - | ● | ● | ● | - | ● | ● | ● | ● | ● | - | ● | - | ● | ● | ● | ● | ● | ● | ● | ● | ● | ● | ● | ● | ● | ● | C | C | C | C | C | ● | ● | ● | ● | - | - | ● | M | - | - | ● | ● | 16K
12 | ME2P-1840-6GM/C-P-HF8 | ● | ● | ● | - | - | ● | ● | ● | ● | - | ● | ● | - | ● | ● | ● | - | - | ● | ● | ● | - | ● | ● | ● | ● | ● | - | ● | - | ● | ● | ● | ● | ● | ● | ● | ● | ● | ● | ● | ● | ● | ● | C | C | C | C | C | ● | ● | ● | ● | - | - | ● | M | - | - | ● | ● | 16K
13 | ME2P-1840-6GM/C-P-VF8 | ● | ● | ● | - | - | ● | ● | ● | ● | - | ● | ● | - | ● | ● | ● | - | - | ● | ● | ● | - | ● | ● | ● | ● | ● | - | ● | - | ● | ● | ● | ● | ● | ● | ● | ● | ● | ● | ● | ● | ● | ● | C | C | C | C | C | ● | ● | ● | ● | - | - | ● | M | - | - | ● | ● | 16K
14 | ME2P-2000-6GM/C-P | ● | ● | - | ● | - | ● | ● | ● | ● | - | - | ● | - | ● | ● | ● | - | - | ● | ● | ● | - | ● | ● | ● | ● | ● | - | ● | - | ● | ● | ● | ● | ● | ● | ● | ● | ● | ● | ● | ● | ● | ● | - | - | C | C | C | ● | ● | ● | - | - | - | - | M | - | - | ● | ● | 16K
15 | ME2P-1220-9GM/C-P | ● | ● | - | ● | ● | ● | ● | ● | ● | - | ● | ● | - | ● | ● | ● | - | - | ● | ● | ● | - | ● | ● | ● | ● | ● | - | ● | - | ● | ● | ● | ● | ● | ● | ● | ● | ● | ● | ● | ● | ● | ● | - | - | C | C | C | ● | ● | ● | - | - | - | - | M | - | - | ● | ● | 16K
16 | ME2P-503-23GM/C-P | ● | ● | ● | - | - | ● | ● | ● | ● | ● | ● | ● | - | ● | ● | ● | - | - | ● | ● | ● | - | ● | ● | ● | ● | ● | - | ● | ● | ● | ● | ● | ● | ● | ● | ● | ● | ● | ● | ● | ● | ● | ● | - | - | C | C | C | ● | ● | ● | - | - | - | - | M | - | - | ● | ● | 16K
17 | ME2P-231-41GM/C-P | ● | ● | ● | - | - | ● | ● | ● | ● | ● | ● | ● | - | ● | ● | ● | - | - | ● | ● | ● | - | ● | ● | ● | ● | ● | - | ● | - | ● | ● | ● | ● | ● | ● | - | - | ● | ● | ● | ● | ● | ● | - | - | C | C | C | ● | ● | ● | - | - | - | - | - | - | - | ● | ● | 16K
18 | ME2P-630-18GM/C-P | ● | ● | - | ● | ● | ● | ● | ● | ● | ● | ● | ● | - | ● | ● | ● | - | - | ● | ● | ● | - | ● | ● | ● | ● | ● | - | ● | - | ● | ● | ● | ● | ● | ● | ● | ● | ● | ● | ● | ● | ● | ● | C | C | C | C | C | ● | ● | ● | - | - | - | ● | M | - | - | ● | ● | 16K
19 | ME2P-2622-4GM/C-P(NIR) | ● | ● | ● | - | - | ● | ● | ● | ● | ● | ● | ● | - | ● | ● | ● | - | - | ● | ● | ● | - | ● | ● | ● | ● | ● | - | ● | - | ● | ● | ● | ● | ● | ● | ● | ● | ● | ● | ● | ● | ● | ● | C | C | C | C | C | ● | ● | ● | ● | - | - | ● | M | - | - | ● | ● | 16K

## ME2S-GX-P
注：“●”为有此功能，“C”为彩色相机特有，“M”为黑白相机特有，“-”为暂无此功能，“●*”指(-L)型号无此功能
|  | 1.设备控制 |  | 2. 图像格式控制 | [9 empty] | 3. 序列控制 | 4. 采集控制 | [21 empty] | 5.数字IO控制 | 6.计时器和计数器控制 |  | 7. 模拟控制 |  |  |  |  | 8. 查找表控制 | 9.颜色转换控制 |  |  |  |  | 10.传输控制 | 11.用户参数组控制 | 12.取消参数范围限制控制 | 13.图像质量控制 |  |  |  |  | 14.事件控制 | 15.帧信息控制 | 16.用户数据区
|  | 时间戳 | 预留带宽 | 传感器曝光模式功能 |  |  | 感兴趣区域 | 像素格式 | 像素位深 | 测试图 | 像素合并 | 像素抽取 | 镜像 |  | 采集模式 |  | 采集状态选择 | 突发采集模式 |  | 触发类型选择 |  | 触发模式 | 触发源 |  |  |  |  | 曝光模式 |  | 曝光时间模式 |  | 曝光时间 | 曝光延迟 | 自动曝光 | 期望灰度值 | 帧率控制 | 数字IO控制 | 计时器 | 计数器 | 增益功能 | 自动增益功能 | 伽马 | 黑电平 | 数字移位 |  | 颜色转换 | 环境光源预设 | 白平衡 | 自动白平衡 | 饱和度 | 传输控制模式 |  |  | 静态坏点校正 | 高动态范围 | 对比度 | 锐化 | 降噪
序号 | 型号 | TimeStamp | BandwidthReserve | Global | Rolling | GlobalReset | ROI | PixelFormat | PixelSize | TestPattern | Binning | Decimation | Reverse | SequencerControl | Continuous | SingleFrame | AcquisitionStatusSelector | Standard | HighSpeed | FrameStart | FrameBurstStart | TriggerMode | MultiSource | SoftWare | Line0 | Line2 | Line3 | Timed | TriggerWidth | Standard | UltraShort | ExposureTime | ExposureDelay | ExposureAuto | ExpectGrayValue | FrameRateControl | DigitalIOControl | Timer | Counter | Gain | GainAuto | Gamma | BlackLevel | DigitalShift | LUT | ColorTransformation | LightSourcePreset | Balance | BalanceWhiteAuto | Saturation | UserControlled | UserSetControl | RemoveParameterLimit | StaticDefectCorrection | HDRMode | Contrast | Sharpness | NoiseReduction | EventControl | ChunkDataControl | UserDataArea
1 | ME2S-1260-9GX-P | ● | ● | ● | - | - | ● | ● | ● | ● | ● | ● | ● | - | ● | ● | ● | ● | ● | ● | ● | ● | - | ● | ● | ● | - | ● | ● | ● | ● | ● | ● | ● | ● | ● | ● | ● | ● | ● | ● | ● | ● | ● | ● | C | C | C | C | C | ● | ● | ● | ● | - | - | ● | M | ● | ● | 16K

## ME2C-GX(-P)
注：“●”为有此功能，“C”为彩色相机特有，“M”为黑白相机特有，“-”为暂无此功能，“●*”指(-L)型号无此功能
|  | 1.设备控制 |  | 2. 图像格式控制 | [9 empty] | 3. 序列控制 | 4. 采集控制 | [21 empty] | 5.数字IO控制 | 6.计时器和计数器控制 |  | 7. 模拟控制 |  |  |  |  | 8. 查找表控制 | 9.颜色转换控制 |  |  |  |  | 10.传输控制 | 11.用户参数组控制 | 12.取消参数范围限制控制 | 13.图像质量控制 | [6 empty] | 14.事件控制 | 15.帧信息控制 | 16.用户数据区
|  | 时间戳 | 预留带宽 | 传感器曝光模式功能 |  |  | 感兴趣区域 | 像素格式 | 像素位深 | 测试图 | 像素合并 | 像素抽取 | 镜像 |  | 采集模式 |  | 采集状态选择 | 突发采集模式 |  | 触发类型选择 |  | 触发模式 | 触发源 |  |  |  |  | 曝光模式 |  | 曝光时间模式 |  | 曝光时间 | 曝光延迟 | 自动曝光 | 期望灰度值 | 帧率控制 | 数字IO控制 | 计时器 | 计数器 | 增益功能 | 自动增益功能 | 伽马 | 黑电平 | 数字移位 |  | 颜色转换 | 环境光源预设 | 白平衡 | 自动白平衡 | 饱和度 | 传输控制模式 |  |  | 静态坏点校正 | 高动态范围 | 对比度 | 锐化 | 降噪 | 2D降噪 | 3D降噪
序号 | 型号 | TimeStamp | BandwidthReserve | Global | Rolling | GlobalReset | ROI | PixelFormat | PixelSize | TestPattern | Binning | Decimation | Reverse | SequencerControl | Continuous | SingleFrame | AcquisitionStatusSelector | Standard | HighSpeed | FrameStart | FrameBurstStart | TriggerMode | MultiSource | SoftWare | Line0 | Line2 | Line3 | Timed | TriggerWidth | Standard | UltraShort | ExposureTime | ExposureDelay | ExposureAuto | ExpectGrayValue | FrameRateControl | DigitalIOControl | Timer | Counter | Gain | GainAuto | Gamma | BlackLevel | DigitalShift | LUT | ColorTransformation | LightSourcePreset | Balance | BalanceWhiteAuto | Saturation | UserControlled | UserSetControl | RemoveParameterLimit | StaticDefectCorrection | HDRMode | Contrast | Sharpness | NoiseReduction | NoiseReduction2D | NoiseReduction3D | EventControl | ChunkDataControl | UserDataArea
1 | ME2C-503-23GX(-P) | ● | ● | ● | - | - | ● | ● | ● | ● | ● | ● | ● | - | ● | ● | ● | - | - | ● | ● | ● | - | ● | ● | ● | - | ● | - | ● | ● | ● | ● | ● | ● | ● | ● | ● | ● | ● | ● | ● | ● | ● | ● | C | C | C | C | C | ● | ● | ● | - | - | - | ● | M | - | - | ● | ● | 16K
2 | ME2C-302-37GX(-P) | ● | ● | ● | - | - | ● | ● | ● | ● | ● | ● | ● | - | ● | ● | ● | - | - | ● | ● | ● | - | ● | ● | ● | - | ● | - | ● | ● | ● | ● | ● | ● | ● | ● | ● | ● | ● | ● | ● | ● | ● | ● | C | C | C | C | C | ● | ● | ● | - | - | - | ● | M | - | - | ● | ● | 16K
3 | ME2C-160-75GX(-P) | ● | ● | ● | - | - | ● | ● | ● | - | M | M | ● | - | ● | ● | ● | - | - | ● | ● | ● | - | ● | ● | ● | - | ● | - | ● | ● | ● | ● | ● | ● | ● | ● | - | ● | ● | ● | ● | ● | ● | ● | C | C | C | C | C | ● | ● | ● | - | - | - | - | - | - | - | ● | ● | 16K
4 | ME2C-041-302GX(-P) | ● | ● | ● | - | - | ● | ● | ● | - | M | M | ● | - | ● | ● | ● | - | - | ● | ● | ● | - | ● | ● | ● | - | ● | - | ● | ● | ● | ● | ● | ● | ● | ● | - | ● | ● | ● | ● | ● | ● | ● | C | C | C | C | C | ● | ● | ● | - | - | - | - | - | - | - | ● | ● | 16K
5 | ME2C-231-41GX(-P) | ● | ● | ● | - | - | ● | ● | ● | ● | ● | ● | ● | - | ● | ● | ● | - | - | ● | ● | ● | - | ● | ● | ● | - | ● | - | - | - | ● | ● | ● | ● | ● | ● | ● | ● | ● | ● | ● | ● | ● | ● | C | C | C | C | C | ● | ● | ● | - | - | - | ● | M | - | - | ● | ● | 16K
6 | ME2C-630-18GX(-P) | ● | ● | - | ● | ● | ● | ● | ● | ● | C | C | ● | - | ● | ● | ● | - | - | ● | ● | ● | - | ● | ● | ● | - | ● | - | - | - | ● | ● | ● | ● | ● | ● | ● | ● | ● | ● | ● | ● | ● | ● | C | C | C | C | C | ● | ● | ● | - | - | - | - | - | - | - | ● | ● | 16K
7 | ME2C-1220-9GX(-P) | ● | ● | - | ● | ● | ● | ● | ● | ● | C | C | ● | - | ● | ● | ● | - | - | ● | ● | ● | - | ● | ● | ● | - | ● | - | - | - | ● | ● | ● | ● | ● | ● | ● | ● | ● | ● | ● | ● | ● | ● | C | C | C | C | C | ● | ● | ● | - | - | - | - | - | - | - | ● | ● | 16K
8 | ME2C-2000-6GX(-P) | ● | ● | - | ● | - | ● | ● | ● | ● | ● | ● | ● | - | ● | ● | ● | - | - | ● | ● | ● | - | ● | ● | ● | - | ● | - | - | - | ● | ● | ● | ● | ● | ● | ● | ● | ● | ● | ● | ● | ● | ● | C | C | C | C | C | ● | ● | ● | - | - | - | ● | - | - | - | ● | ● | 16K
9 | ME2C-507-23GX(-P) | ● | ● | - | ● | - | ● | ● | ● | ● | ● | ● | ● | - | ● | ● | ● | - | - | ● | - | ● | - | ● | ● | ● | - | ● | - | - | - | ● | - | ● | ● | ● | ● | ● | ● | ● | ● | ● | ● | ● | ● | C | C | C | C | C | ● | ● | ● | - | - | - | - | - | - | - | ● | ● | 16K
10 | ME2C-507-23GM(-P) NIR | ● | ● | - | ● | - | ● | ● | ● | ● | ● | ● | ● | - | ● | ● | ● | - | - | ● | - | ● | - | ● | ● | ● | - | ● | - | - | - | ● | - | ● | ● | ● | ● | ● | ● | ● | ● | ● | ● | ● | ● | - | - | - | - | - | ● | ● | ● | - | - | - | - | - | - | - | ● | ● | 16K
11 | ME2C-137-90GX(-P) | ● | ● | ● | - | - | ● | ● | ● | ● | ● | ● | ● | - | ● | ● | ● | - | - | ● | ● | ● | - | ● | ● | ● | - | ● | - | - | - | ● | ● | ● | ● | ● | ● | ● | ● | ● | ● | ● | ● | ● | ● | C | C | C | C | C | ● | ● | ● | - | - | - | - | - | - | - | ● | ● | 16K
12 | ME2C-532-22GX(-P) | ● | ● | ● | - | - | ● | ● | ● | ● | ● | ● | ● | - | ● | ● | ● | ● | ● | ● | ● | ● | - | ● | ● | ● | - | ● | ● | ● | ● | ● | ● | ● | ● | ● | ● | ● | ● | ● | ● | ● | ● | ● | ● | C | C | C | C | C | ● | ● | ● | ● | - | - | ● | M | - | - | ● | ● | 16K
13 | ME2C-203-30GC-P-L(-F03) | - | ● | - | ● | - | ● | ● | ● | ● | - | - | - | - | ● | - | - | - | - | - | - | - | - | - | - | - | - | ● | - | - | - | ● | - | ● | ● | - | - | - | - | - | ● | ● | ● | - | - | - | - | C | C | C | - | ● | - | - | ● | ● | ● | - | ● | ● | - | ● | 16K
14 | ME2C-204-30GC-P-L(-F02) | - | ● | - | ● | - | ● | ● | ● | ● | - | - | - | - | ● | - | - | - | - | - | - | - | - | - | - | - | - | ● | - | - | - | ● | - | ● | ● | - | - | - | - | - | ● | ● | ● | - | - | - | - | C | C | C | - | ● | - | - | ● | ● | ● | - | ● | ● | - | ● | 16K
15 | ME2C-051-120GX(-P) | ● | ● | ● | - | - | ● | ● | ● | ● | ● | ● | ● | - | ● | ● | ● | - | - | ● | ● | ● | - | ● | ● | ● | - | ● | - | - | - | ● | ● | ● | ● | ● | ● | ● | ● | ● | ● | ● | ● | ● | ● | C | C | C | C | C | ● | ● | ● | - | - | - | - | - | - | - | ● | ● | 16K
16 | ME2C-202-60GX(-P) | ● | ● | ● | - | - | ● | ● | ● | ● | ● | ● | ● | - | ● | ● | ● | - | - | ● | - | ● | - | ● | ● | ● | - | ● | - | - | - | ● | - | ● | ● | ● | ● | ● | ● | ● | ● | ● | ● | ● | ● | C | C | C | C | C | ● | ● | ● | ● | - | - | ● | M | - | - | ● | ● | 16K
17 | ME2C-1070-10GM(-P) | ● | ● | - | ● | - | ● | ● | ● | ● | ● | ● | ● | - | ● | - | ● | - | - | ● | - | ● | - | ● | ● | ● | - | ● | - | - | - | ● | - | ● | ● | ● | ● | ● | ● | ● | ● | ● | ● | ● | ● | - | - | - | - | - | ● | ● | ● | - | - | - | ● | M | - | - | ● | ● | 16K
18 | ME2C-240-48GX(-P) | ● | ● | ● | - | - | ● | ● | ● | ● | ● | ● | ● | - | ● | ● | ● | ● | ● | ● | ● | ● | - | ● | ● | ● | - | ● | ● | - | - | ● | ● | ● | ● | ● | ● | ● | ● | ● | ● | ● | ● | ● | ● | C | C | C | C | C | ● | ● | ● | ● | - | - | - | - | - | - | ● | ● | 16K
19 | EPL-508-8GM | ● | ● | - | ● | - | ● | ● | ● | ● | - | - | ● | - | ● | ● | ● | - | - | ● | ● | ● | - | ● | ● | ● | - | ● | - | - | - | ● | ● | ● | ● | ● | ● | ● | ● | ● | ● | ● | ● | ● | ● | - | - | - | - | - | ● | ● | ● | - | - | - | ● | - | - | - | ● | ● | 16K
20 | ME2C-2001-6GM(-P) | ● | ● | - | ● | - | ● | ● | ● | ● | ● | - | ● | - | ● | ● | ● | - | - | ● | ● | ● | - | ● | ● | ● | - | ● | - | - | - | ● | ● | ● | ● | ● | ● | ● | ● | ● | ● | ● | ● | ● | ● | C | C | C | C | C | ● | ● | ● | - | - | - | - | - | - | - | ● | ● | 16K
21 | ME2C-501-23GX(-P) | ● | ● | ● | - | - | ● | ● | ● | - | M | ● | ● | - | ● | ● | ● | - | - | ● | ● | ● | - | ● | ● | ● | - | ● | - | ● | ● | ● | ● | ● | ● | ● | ● | - | ● | ● | ● | ● | ● | M | ● | C | C | C | C | C | - | ● | ● | - | - | - | - | - | - | - | ● | ● | 16K