## Revision History
Version | Revision | Date
1.0.0 | add MARS-2621-42GTx | 2023-02-23
1.0.1 | add MARS-5000-24GTx | 2023-03-28
1.0.2 | add MARS-6500-18GTx | 2023-03-28
1.0.3 | add MARS-1840-63GTx、MARS-561-207GTx、MARS-800-120GTx | 2023-07-28
1.0.4 | add MARS-1261-90TX | 2023-08-24
1.0.5 | add MARS-2440-35GTX add MARS-1610-52GTX | 2023-09-20
1.0.6 | add MARS-2020-42GTX | 2023-10-16
1.0.7 | Update MARS-2020-42GTX | 2024-06-13
1.0.8 | add MARS-321-176GTM-TN-SWIR and MARS-533-134GTM-TN-SWIR | 2024-10-12
1.0.9 | add MARS-280-409GTX add MARS-170-662GTX | 2024-11-14

## MARS-321-176GTM-TN-SWIR
Parameter input：
WidthMax | 2080
HeightMax | 1544
Width | 2080
Height | 1544
BinningHorizontal | 1
BinningVertical | 1
SensorDecimation | 1
ExposureTimeMode | Standard
ExposureTime(us) | 10000
ExposureDelay(us) | 0
SensorBitDepth | 10
PixelFormat | 8
TiggerMode | 0
LinkSpeed(Mbps) | 10000
GevFramerateAbsEn | 0
GevFramerateABS | 132
BandwidthReserve | 2
BandwidthReserveMaxValue | 4461440
GevSCPD | 0
GevSCPDMaxValue | 0
GevSCPSPacketSize | 1500
FPS | 97.7231
The current parameter is not within the range:[16,'WidthMax'], please enter again
The current parameter is not within the range:[4,'HeightMax'], please enter again
fpga_platform | FPGA平台 | Polarfire
相机型号 | camera_model | MARS-321-176GTM-TN-SWIR |  |  |  | 计算结果 |  |  |  |  | 计算过程 |  |  |  |  | 映射关系表（绝大多数应用于本表格的公式计算，还有一些关联fpga工程中的宏定义）
参数输入 | [5 empty] | 参数 | 描述 | 公式 | 计算值 | 单位 | sensor固定参数 |  |  |  |  | 1.camera_model | 2.sensor | 3.port | 4.Master Clock | 5.phy num | 6.phy ch num | 7.margin_x | 8.margin_y | 9.sensor_width_min | 10.sensor_height_min | 11.sensor_width_max | 12.sensor_height_max | 13.hmax | 14.VBmin | 15.ExpIntMin | 16.tOFFSET | 17.tTGDLY | 18.Default ExposureTime | 19.Default FrameRate | 20.PixelFormat | 21.isp_ch_num | 22.Pix Clock | 23.gtx Clock
参数 | parameter | 默认值 | 用户值 | 单位 |  | 帧率 |  |  |  |  | 参数 | 描述 | 公式 | 推算值 dec | 单位 | MARS-533-134GTM-TN-SWIR | IMX992 | 10GIGE | 60000 | 1 | 8 | 0 | 0 | 2592 | 4 | 2592 | 2056 | 209 | 84 | 69 | 14802 | 8 | 10000 | 134 | 像素格式(8/10/12) | 8 | 125000 | 156250
像素格式 | [5 empty] | tRow | 行周期 | ROUNDUP(1000000*hmax/Finck),0) | 3484 | ns | Finck | Sensor输入时钟频率 (手册第一页Features Input frequency) | 37.125 or 54 or 74.25 抖动幅度0.96~1.02 | 60000 | KHz | MARS-321-176GTM-TN-SWIR | IMX993 | 10GIGE | 60000 | 1 | 8 | 0 | 0 | 2080 | 4 | 2080 | 1544 | 209 | 84 | 69 | 14802 | 8 | 10000 | 176 | 像素格式(8/10/12) | 8 | 125000 | 156250
像素格式(8/10/12) | PixelFormat | 8 | 8 | - |  | tFrame | 帧周期 | IF(ExposureTimeMode="Ultra Short",MAX(readout_period_time,exp_period_time,fps_limit_period_time,tp_limit_period_time),IF(ExposureMode="TriggerWidth",ROUNDUP(MAX(readout_period_time,exp_period_triggerwidth,fps_limit_period_time)*J6/1000,0),ROUNDUP(MAX(readout_period_time,exp_period_time,fps_limit_period_time)*J6/1000,0))) | 10233 | us | margin_x | 有效像素边界 (手册Pixel Arrangement章节，图示) | 直接对应sensor映射表中的值 | 0 | pixel
像素位深（8/10/12） | PixelBitDepth | 10 | 10 | - |  | fFrame | 帧率 | 1000000/tFrame | 97.7231 | fps | margin_y | 有效像素边界(手册Pixel Arrangement章节，图示) 实际预研结果，sensor skip不需要修改垂直高度和偏移（TBD） | 直接对应sensor映射表中的值 | 0 | pixel
曝光时间 | [5 empty] | 决定帧周期的四个变量 |  |  |  |  | hmax | 每行宽度(手册Readout Drive Modes章节，见表格，All pixel模式) | 直接对应sensor映射表中的值 | 209 | inck
非交叠曝光模式 | Non-overlapping exposure | 0（默认交叠曝光） | 0 | - |  | readout_period_time | 读出时间决定的帧周期 | IF(ExposureTimeMode="Ultra Short",ROUNDUP((Height+Vbmin+2)*tRow/1000,0),IF(交叠，Height+Vbmin+exp_period_time,Height+Vbmin)) | 1628 | line | VBmin | 最小帧消隐行数(手册Global Shutter (Sequential Trigger Mode) Operation章节，VTR公式最后一个参数) | 直接对应sensor映射表中的值 | 84 | line
曝光模式 | ExposureMode | Timed | Timed | - |  | exp_period_time | 曝光时间决定的帧周期 | IF(ExposureTimeMode="Ultra Short",xtrig_length+exp_delay_time+readout_time+20,exp_line_num+exp_delay_time+ExpIntMin) | 2937 | line | ExpIntMin | 两次曝光间隔最小值(手册Global Shutter (Sequential Trigger Mode) Operation章节，表格Parameter List of Global Shutter中的tTGES+1) | 直接对应sensor映射表中的值 | 69 | line
交叠曝光时间 (0-5431) | ExposureOverlapTimeMax | 5431 | 8016 | us |  | fps_limit_period_time | 帧率限制帧周期 | IF(ExposureTimeMode="Ultra Short",ROUNDUP(((100000/AcquisitionFrameRate))*AcquisitionFrameRateMode,0),ROUNDUP(((100000000/AcquisitionFrameRate)/tRow)*AcquisitionFrameRateMode,0)) | 0 | line | tOFFSET | 曝光时间误差(手册Global Shutter (Sequential Trigger Mode) Operation章节，Exposuretime[s]公式最后一个参数) | 直接对应sensor映射表中的值 | 14802 | ns
曝光时间模式 | ExposureTimeMode | Standard | Standard | - |  | tp_limit_period_time | 带宽限制帧周期 | bandwidth_limit_period_time = max(10g_bandwidth_limit_period_time,ddr_bandwidth_limit_period_time) （在突发采集“standard”时，不考虑预留带宽,考虑满带宽; 在突发采集“highspeed”时，不考虑带宽） | 795 | line | phy_num | sensor串行差分时钟的数量 | 直接对应sensor映射表中的值 | 1 | ch
曝光时间 | ExposureTime | 10000 | 10000 | us |  |  | 10g接口带宽限制帧周期 | 10g_bandwidth_limit_period_time | 795 | line | phy_ch_num | 每路sensor串行差分时钟对应的通道数 | 直接对应sensor映射表中的值 | 8 | ch
曝光延迟 | ExposureDelay | 0 | 0 | us |  |  | ddr读写带宽限制帧周期 | ddr_bandwidth_limit_period_time = 10g_bandwidth_limit_period_time*10000/9040 （MARS-533-134GTM-TN-SWIR型号由于帧存效率限制只能达到最大9.04G的传输带宽） （自适应10G时需要计算，其他网速不限制） | 0 | line | sensor_width_max | sensor输出的宽度 | 直接对应sensor映射表中的值 | 2080 | pixel
TriggerWidth模式下触发信号长度（demo上没有此项设置，在调试时方便计算帧周期） | TriggerWidthLength | - | 2000 | us |  | sensor相关信息 |  |  |  |  | isp_ch_num | 数据通道处理通道数 | 直接对应sensor映射表中的值 | 8 | ch
触发模式 | [5 empty] | xtrig_length | 曝光信号实际长度 | IF(ExposureTimeMode="Ultra Short",IF(ExposureTime>14,ROUNDUP((ExposureTime*1000-tOFFSET)/1000,0),1),MAX(ROUNDUP(((ExposureTime*1000-tOFFSET)/tRow),0),1)) | 2868 | line | clk_pix | pix时钟 | 直接对应sensor映射表中的值 | 125000 | KHz
触发模式 | TriggerMode | 0 | 0 | - |  | exp_delay_time | 曝光延迟时间 | IF(ExposureTimeMode="Ultra Short",ExposureDelay,ROUNDUP(((1000*ExposureDelay)/tRow),0)) | 0 | line | Gige Vision参数
突发采集模式 | AcquisitionBurstMode | Standard | Standard | - |  | trig_to_strobe | 从触发到闪光灯的时间 | 0 | 0 | us | 参数 | 描述 | 公式 | 推算值 dec | 单位
触发延时 | [5 empty] | strobe_time | 极小曝光时，闪光灯维持时间至少比曝光时间要展宽4us；普通曝光时，闪光灯维持时间至少比曝光时间要展宽4个行周期 | IF(ExposureTimeMode="Ultra Short",IF((exp_time+4))>100us,(exp_time+4),100us),if((exp_time+4*tRow/1000))>100us,(exp_time+4*tRow/1000),100us)) | 10013.936 | us | preamble | 前导符 | 固定为7byte | 7 | byte
触发延迟 | TriggerDelay | 0 | 0 | us |  | readout_time | 实际读出时间 (Sequential Trigger Mode) Operation章节，表格Parameter List of Global Shutter中的tTGDLY) | IF(ExposureTimeMode="Ultra Short",ROUNDUP((pic_height+11+tTGDLY)*tRow/1000,0),pic_height+11+tTGDLY) | 1563 | line | sfd | 起始帧分界符 | 固定为1byte | 1 | byte
ROI | [5 empty] | 预估带宽 |  |  |  |  | eth_header | 以太网协议头 | 目的地址6byte+源地址6byte+以太网类型2byte | 14 | byte | 设置寄存器 | [6 empty] | 行消隐计算 JUP-2010G
水平偏移 | OffsetX | 0 | 0 | pixel |  | Image effective bandwidth | 图像有效带宽 | frame_freq*image_size | 313839538.7472 | Byte/s | ip_header | ip协议头 | 固定为20byte | 20 | byte | FPGA寄存器 | [7 empty] | 模块 | 时钟 | 通道数 | 最大行宽 | 行周期/clk | 行周期/ns | 行正程/clk | 行正程/ns | 行消隐/clk | 行消隐/ns
垂直偏移 | OffsetY | 0 | 0 | pixel |  | Transport total value | 传输总带宽 | frame_freq*frame_packet_size | 327132610.1827 | Byte/s | udp_header | udp协议头 | 固定为8byte | 8 | byte | 寄存器名 | 描述 | 地址(hex) | 公式 | 推算值 hex | 说明 |  |  | sensor | 60 | 8 | 2592 | 209 | 3483.3333
图像宽度 | Width | 2080 | 2080 | pixel |  | Transport theoretical value | 传输理论带宽 | 1250*GevLinkSpeed*(100-BandwidthReserve) | 1225000000 | Byte/s | gigev_header | gige vision协议头 | 固定为8byte | 8 | byte | slave_hmax | FPGA行周期 | 0x11000800 | dec2hex(hmax) | 0xD1 | 帧周期相关寄存器，固件重新计算帧周期之后，会将对应的寄存器重新设置给FPGA，最后再设置一次成组生效寄存器，成组生效寄存器有效之后，之前设置的寄存器才会生效 |  |  | ipif | 165 | 8 | 2592 | 574.75 | 3483.3333 | 324 | 1963.6364 | 250.75 | 1519.697
图像高度 | Height | 1544 | 1544 | pixel |  | 速率匹配 |  |  |  |  | fcs | CRC校验 | 固定为4byte | 4 | byte | exp_delay | FPGA曝光延迟寄存器 | 0x11000804 | dec2hex(ExpDelayLine) | 0x0 |  |  |  | isp | 156.25 | 8 | 2592 | 544.2708 | 3483.3333 | 324 | 2073.6 | 220.2708 | 1409.7333
chunk | [5 empty] | Speed link | 铜线端的速率对应的寄存器设置 0-10G 1-5G 2-2.5G 3-1G 固件在PHY芯片寄存器中获取到连接速度之后，将对应的速度设置给FPGA | IF(GevLinkSpeed=10000,0,IF(GevLinkSpeed=5000,1,IF(GevLinkSpeed=2500,2,IF(GevLinkSpeed=1000,3,3)))) | 0 | — | ifg_min | 最小帧间隔 | 固定为12byte | 12 | byte | exp_time | FPGA曝光寄存器 | 0x11000808 | dec2hex(exp_line_num) | 0xB34
帧信息使能 | ChunkModeActive | 0 | 0 | - |  | Host packet gap set clk num | 用户设置的包间隔转译为gtx时钟个数 | ROUNDUP(GevSCPD*gtx_clock_frequency/1000,0) | 0 | clk | header_in_payload | 协议开销总和I:以太网负载部分的协议开销 | ip_header+udp_header+gigev_header | 36 | byte | sonyimx_exposure_mode | 曝光模式控制寄存器 0:timed 1:trigger width 2:trigger | 0x11000850 | IF(ExposureMode="TriggerWidth",1,0) | 0 |  |  |  | payload/byte | 写带宽/Mbps
序列控制 | [5 empty] | 最大包间隔 |  |  |  |  | eth_protocol_byte | 协议开销总和II:以太网协议开销 | preamble+sfd+eth_header+fcs | 26 | byte | sonyimx_overlap_time_max | 电平控制曝光模式下，预期交叠曝光时间控制寄存器，以行为单位 | 0x11000854 | dec2hex(exp_overlaptime_maxline_num) | 0x8FC |  |  |  | 3211520 | 4777.0335
sequencer_configration_mode | 序列配置模式使能 | 0 | 0 | - |  | Max gevSCPD | 最大包间隔时间 | IF(ROUNDUP(max_gevscpd_byte_num*1000*8/GevLinkSpeed,0)>200000000,200000000,ROUNDUP(max_gevscpd_byte_num*1000*8/GevLinkSpeed,0)) | 4461440 | ns | data_size_min | 数据包长最小值 | 64-eth_header-fcs-header_in_payload | 10 | byte | trigger_interval_cont | 触发间隔寄存器-连续模式 | 0x1100080c | dec2hex(FramePeriod) | 0xB79
带宽控制 | [5 empty] | 最大预留带宽 |  |  |  |  | 帧周期参数-GIGE |  |  |  |  | trigger_interval_trig | 触发间隔寄存器-触发模式 | 0x11000848 | dec2hex(FramePeriod) | 0xB79
网络连接速度 | GevLinkSpeed | - | 10000 | Mbit/s |  | Max BandwidthReserve | 最大预留带宽 | IF((100-ROUNDDOWN(10*frame_size/(125000*GevLinkSpeed),0)-1)<0,0,(100-ROUNDDOWN(10*frame_size/(125000*GevLinkSpeed),0)-1)) GevLinkSpeed=10000 | 99 | % | 参数 | 描述 | 公式 | 推算值 dec | 单位 | trigger_interval_single | 触发间隔寄存器-单帧采集模式 | 0x11000844 | dec2hex(FramePeriod) | 0xB79
流通道包长(指的是以太网的负载包长 范围:512-8192)该数值不包含以太网协议开销 | GevSCPSPacketSize | 1500 | 1500 | byte |  | TriggerWidth模式 |  |  |  |  | leader_size | leader长度（净长） | chunk off:36 chunk on:12 | 36 | byte | param_cfg_done | 寄存器成组生效标志，自清零 | 0x11100000 | 1:成组生效寄存器设置完成 | 0x1
流通道包间隔 范围:0-4461440 | GevSCPD | 0 | 0 | ns |  | exp_overlaptime_maxline_num | 交叠曝光对应的行数 | MAX(INT(ExposureOverlapTimeMax*1000/tRow),1) | 2300 | line | trailer_size | trailer长度（净长） | 实际上trailer大小是8byte，为了和64byte的以太网包对齐，此处写为10byte | 10 | byte | sonyimx_sensor_mode | sonyimx系列sensor工作模式 0-master模式 1-slave模式 | 0x110007f8 | IF(ExposureMode="Ultra Short",0,1) | 0x1 | sonyimx系列sensor工作模式寄存器，只能在停采期间设置
预留带宽 范围:0-99 | BandwidthReserve | 2 | 2 | % |  | exp_period_triggerwidth | TriggerWidth模式下曝光时间决定的帧周期 | IF((TriggerMode=1)*(ExposureMode="TriggerWidth"),readout_period_time+IF(ROUNDUP((1000*TriggerWidthLength/tRow),0)>exp_overlaptime_maxline_num,ROUNDUP((1000*TriggerWidthLength/tRow),0)-exp_overlaptime_maxline_num,0),"null") | null | line | chunk_size | chunk大小 | 大恒专用帧信息，48byte | 48 | byte | exp_enable | 曝光使能信号，控制sensor工作在Ultra Short模式的时候是否可以开始曝光 0-可以曝光 1-不能曝光 | 0x110007fc | IF(ExposureMode="Ultra Short",0,1) | 0x1 | 1、只有当sensor从其他曝光时间切换至Ultra Short模式的14us及以下时，先将该寄存器置0，然后查询完整帧标志，完整帧标志无效后，设置sensor的Ultra Short相关寄存器为对应曝光值，之后将该寄存器置1，完成曝光时间的设置 2、当sensor工作在其他曝光时间时，无论是Ultra Short模式的15-100us，还是工作在standard模式，该寄存器需要保持为1
帧率控制 | [5 empty] | exp_time_triggerwidth | TriggerWidth模式下实际曝光时间 | IF((TriggerMode=1)*(ExposureMode="TriggerWidth"),IF(TriggerWidthLength>ExposureOverlapTimeMax,(ROUNDUP((1000*TriggerWidthLength/tRow),0)*tRow+tOFFSET)/1000,(ROUNDUP((1000*ExposureOverlapTimeMax/tRow),0)*tRow+tOFFSET)/1000),"null") | null | us | image_size | 传输图像大小（净长） | Height*Width*n，if pixel format = 8bit，n=1; else if pixel format = 10/12bit, n=2; else if pixel format = 10p/12p, n=1.5;(gige vision 2.0 packed) | 3211520 | byte | readout_time | sensor读出时间 | 0x1100084c | dec2hex(readout_period_time) | 0x65C | 读出时间寄存器，由于只在停采期间会发生改变，因此不用作生效时机控制
采集帧率调节模式(0/1) | AcquisitionFrameRateMode | 0 | 0 | - | [6 empty] | image_chunk_size | 图像+chunk大小（净长） | image_size+32*chunk_mode_active | 3211520 | byte | packet_length | 正常包包长寄存器,仅payload部分，不包括ip、udp、gvsp头 | 0x11200100 | dec2hex(GevSCPSPacketSize-header_in_payload) | 0x5B8 | 上层修改包长之后，固件需要设置该寄存器给FPGA，只能停采期间设置
帧率控制 | AcquisitionFrameRate | 176 | 132 | fps | [6 empty] | complete_packet_num | 完整包个数 | int(image_chunk_size/(GevSCPSPacketSize-header_in_payload)) | 2193 | 个 | packet_gap | 包间隔寄存器 | 0x11400080 | dec2hex(host_packet_gap) | 0x0 | 当网络正常连接且自协商完成后，固件配置IP之后，设置从PHY中读取的网络连接速度给FPGA 0-10G 1-5G 2-2.5G 3-1G
FPGA Binning/Skipping | [10 empty] | incomplete_packet_size | 残包大小（净长） | image_chunk_size-(GevSCPSPacketSize-header_in_payload)*complete_packet_num | 968 | byte | gev_speed_link | 铜线端速率匹配寄存器 | 0x11400084 | dec2hex(speed_link) | 0x0
水平Binning | Horizontal Binning | 1 | 1 | - | [6 empty] | incomplete_packet_num | 残包个数 | if(incomplete_packet_size==0,0,1) | 1 | 个 | roi_line_hide | 水平行消隐，单位是clk_pix | 0x11100010 | DEC2HEX((tRow-Width/isp_ch_num*1000000/clk_pix))/(1000000/clk_pix)) | 0xB0 | PGI功能需要使用的行消隐寄存器，行消隐固定为最大宽度时的值，当Vbmin较小时也适用
垂直Binning | Vertical Binning | 1 | 1 | - | [6 empty] | incomplete_packet_size_min | 经过最小包长判断之后的残包大小（净长） | 残包大小最少要是64byte if(incomplete_packet_size<data_size_min,data_size_min,incomplete_packet_size) | 968 | byte | sensor_width | sensor实际输出的图像宽度寄存器（skip由sensor实现） | 0x11100874 | dec2hex(sensor_width_max) | 0x820 | IMX992 skip前固定输出2592列，skip后固定输出1296列
sensor skipping | [10 empty] | leader_packet_size | 以太网传输leader包的大小（包含全部协议开销） | eth_protocol_byte+header_in_payload+leader_size | 98 | byte | fast_burst_mode | 高帧率burst模式寄存器 | 0x11500288 | dec2hex(fast_burst_mode) | 0x0 | 高帧率burst模式寄存器 0:高帧率burst模式关闭，为标准模式，burst中间帧帧周期为连续模式帧周期 1:高帧率burst模式开启，为高速模式，burst中间帧帧周期为触发模式帧周期
水平Skipping（sensor） | Horizontal Skipping（sensor） | 1 | 1 | - | 可以分开设置 | [5 empty] | trailer_packet_size | 以太网传输trailer包的大小（包含全部协议开销） | eth_protocol_byte+header_in_payload+trailer_size | 72 | byte
垂直Skipping（sensor） | Vertical Skipping（sensor） | 1 | 1 | - | [6 empty] | frame_packet_size | 以太网传输image和chunk的大小（包含全部协议开销） | complete_packet_num*(GevSCPSPacketSize+eth_protocol_byte)+incomplete_packet_num*(incomplete_packet_size_min+eth_protocol_byte+header_in_payload) | 3347548 | byte
计算结果： | [10 empty] | all_packet_gap | 所有的帧间隔 （前导码和CRC校验已经在计算开销II时加过一次，这里只对最小帧间隔进行计算） | (leader+trailer+incomplete_packet_num+complete_packet_num)*(GevSCPD,ifg_min) | 43920 | byte
帧率 | F |  | 97.7231 | [7 empty] | frame_size | 传输图像尺寸（包含全部协议开销与包间隔） | leader_packet_size+trailer_packet_size+frame_packet_size+all_packet_gap | 3391638 | byte
[11 empty] | eth_valid_bandwidth | 以太网有效传输带宽 | int(link_speed*(100-BandwidthReserve)*10/100/8) | 12250000000 | byte/10s
[11 empty] | backend_limit_period_time | 后端传输限制的帧周期 | IF(ExposureTimeMode="Ultra Short",ROUNDUP(frame_size/eth_valid_bandwidth*10,0),ROUNDUP(1000*frame_size/eth_valid_bandwidth*10/tRow)) | 795 | line
[11 empty] | eth_valid_bandwidth_max | 最大以太网有效传输带宽，预留带宽为0，针对突发采集模式高速模式使用。 | int(link_speed*(100)*10/100/8) | 12500000000 | byte/10s
[11 empty] | backend_limit_period_time_min | 最小后端传输限制的帧周期，预留带宽为0，针对突发采集模式高速模式使用。 | IF(ExposureTimeMode="Ultra Short",ROUNDUP(frame_size/eth_valid_bandwidth*10,0),ROUNDUP(1000*frame_size/eth_valid_bandwidth*10/tRow)) | 779 | line
包间隔参数
[11 empty] | Copper packet gap set byte num | 用户设置的包间隔转译为铜线端传输对应的字节数 | MAX(ROUNDUP(GevSCPD*GevLinkSpeed/1000/8,0),ifg_min+8) | 20 | Byte
[11 empty] | Max gevSCPD byte num | 最大包间隔数据量（对应铜线端） | ROUNDDOWN((1000000*eth_valid_bandwidth-(frame_packet_size+leader_packet_size+trailer_packet_size))/(complete_packet_num+incomplete_packet_num+2),0) | 5576799 | Byte
Note on D51: 作者: 像素格式小于等于像素位深
Note on J54: 作者: 极小曝光模式下不能进行交叠曝光，因此需要多加2倍行周期的余量保证，其中一行是因为触发信号会随机落在两个xhs信号之间，要把这一行留出，再多加一行的余量保证极小曝光模式下不会产生交叠曝光的情况。
Note on D58: 作者: imx992实际曝光时间精度为2H，区别与其他sony sensor的1H
曝光时间的设置只与FPGA有关系，ROI设置与Sensor和FPGA的寄存器都有关系
***曝光时间***
1.1 FPGA中的曝光时间寄存器、曝光延迟寄存器和触发间隔寄存器与曝光时间有关
1.2 这三组寄存器设置完之后才能设置FPGA的成组生效
***ROI***
2.1 Sensor中与ROI相关的有4个寄存器，相关寄存器设置请参考ROI-slave sheet页
2.2 ROI功能可能会影响到FPGA的触发间隔寄存器，如果修改了FPGA的触发间隔寄存器，需要设置FPGA的成组生效

## MARS-533-134GTM-TN-SWIR
Parameter input：
WidthMax | 2592
HeightMax | 2048
Width | 2592
Height | 2048
BinningHorizontal | 1
BinningVertical | 1
SensorDecimation | 1
ExposureTimeMode | Standard
ExposureTime(us) | 10000
ExposureDelay(us) | 0
SensorBitDepth | 10
PixelFormat | 8
TiggerMode | 0
LinkSpeed(Mbps) | 10000
GevFramerateAbsEn | 0
GevFramerateABS | 132
BandwidthReserve | 2
BandwidthReserveMaxValue | 99
GevSCPD | 0
GevSCPDMaxValue | 2699992
GevSCPSPacketSize | 1500
FPS | 97.7517
The current parameter is not within the range:[16,'WidthMax'], please enter again
The current parameter is not within the range:[4,'HeightMax'], please enter again
fpga_platform | FPGA平台 | Polarfire
相机型号 | camera_model | MARS-533-134GTM-TN-SWIR |  |  |  | 计算结果 |  |  |  |  | 计算过程 |  |  |  |  | 映射关系表（绝大多数应用于本表格的公式计算，还有一些关联fpga工程中的宏定义）
参数输入 | [5 empty] | 参数 | 描述 | 公式 | 计算值 | 单位 | sensor固定参数 |  |  |  |  | 1.camera_model | 2.sensor | 3.port | 4.Master Clock | 5.phy num | 6.phy ch num | 7.margin_x | 8.margin_y | 9.sensor_width_min | 10.sensor_height_min | 11.sensor_width_max | 12.sensor_height_max | 13.hmax | 14.VBmin | 15.ExpIntMin | 16.tOFFSET | 17.tTGDLY | 18.Default ExposureTime | 19.Default FrameRate | 20.PixelFormat | 21.isp_ch_num | 22.Pix Clock | 23.gtx Clock
参数 | parameter | 默认值 | 用户值 | 单位 |  | 帧率 |  |  |  |  | 参数 | 描述 | 公式 | 推算值 dec | 单位 | MARS-533-134GTM-TN-SWIR | IMX992 | 10GIGE | 60000 | 1 | 8 | 0 | 0 | 2592 | 4 | 2592 | 2056 | 209 | 84 | 69 | 14802 | 8 | 10000 | 132 | 像素格式(8/10/12) | 8 | 125000 | 156250
像素格式 | [5 empty] | tRow | 行周期 | ROUNDUP(1000000*hmax/Finck),0) | 3484 | ns | Finck | Sensor输入时钟频率 (手册第一页Features Input frequency) | 37.125 or 54 or 74.25 抖动幅度0.96~1.02 | 60000 | KHz
像素格式(8/10/12) | PixelFormat | 8 | 8 | - |  | tFrame | 帧周期 | IF(ExposureTimeMode="Ultra Short",MAX(readout_period_time,exp_period_time,fps_limit_period_time,tp_limit_period_time),IF(ExposureMode="TriggerWidth",ROUNDUP(MAX(readout_period_time,exp_period_triggerwidth,fps_limit_period_time)*J6/1000,0),ROUNDUP(MAX(readout_period_time,exp_period_time,fps_limit_period_time)*J6/1000,0))) | 10230 | us | margin_x | 有效像素边界 (手册Pixel Arrangement章节，图示) | 直接对应sensor映射表中的值 | 0 | pixel
像素位深（8/10/12） | PixelBitDepth | 10 | 10 | - |  | fFrame | 帧率 | 1000000/tFrame | 97.7517 | fps | margin_y | 有效像素边界(手册Pixel Arrangement章节，图示) 实际预研结果，sensor skip不需要修改垂直高度和偏移（TBD） | 直接对应sensor映射表中的值 | 0 | pixel
曝光时间 | [5 empty] | 决定帧周期的四个变量 |  |  |  |  | hmax | 每行宽度(手册Readout Drive Modes章节，见表格，All pixel模式) | 直接对应sensor映射表中的值 | 209 | inck
非交叠曝光模式 | Non-overlapping exposure | 0（默认交叠曝光） | 0 | - |  | readout_period_time | 读出时间决定的帧周期 | IF(ExposureTimeMode="Ultra Short",ROUNDUP((Height+Vbmin+2)*tRow/1000,0),IF(交叠，Height+Vbmin+exp_period_time,Height+Vbmin)) | 2132 | line | VBmin | 最小帧消隐行数(手册Global Shutter (Sequential Trigger Mode) Operation章节，VTR公式最后一个参数) | 直接对应sensor映射表中的值 | 84 | line
曝光模式 | ExposureMode | Timed | Timed | - |  | exp_period_time | 曝光时间决定的帧周期 | IF(ExposureTimeMode="Ultra Short",xtrig_length+exp_delay_time+readout_time+20,exp_line_num+exp_delay_time+ExpIntMin) | 2936 | line | ExpIntMin | 两次曝光间隔最小值(手册Global Shutter (Sequential Trigger Mode) Operation章节，表格Parameter List of Global Shutter中的tTGES+1) | 直接对应sensor映射表中的值 | 69 | line
交叠曝光时间 (0-7187) | ExposureOverlapTimeMax | 7215 | 7215 | us |  | fps_limit_period_time | 帧率限制帧周期 | IF(ExposureTimeMode="Ultra Short",ROUNDUP(((100000/AcquisitionFrameRate))*AcquisitionFrameRateMode,0),ROUNDUP(((100000000/AcquisitionFrameRate)/tRow)*AcquisitionFrameRateMode,0)) | 0 | line | tOFFSET | 曝光时间误差(手册Global Shutter (Sequential Trigger Mode) Operation章节，Exposuretime[s]公式最后一个参数) | 直接对应sensor映射表中的值 | 14802 | ns
曝光时间模式 | ExposureTimeMode | Standard | Standard | - |  | tp_limit_period_time | 带宽限制帧周期 | bandwidth_limit_period_time （在突发采集“standard”时，不考虑预留带宽,考虑满带宽; 在突发采集“highspeed”时，不考虑带宽） | 1314 | line | phy_num | sensor串行差分时钟的数量 | 直接对应sensor映射表中的值 | 1 | ch
曝光时间 | ExposureTime | 10000 | 10000 | us |  | sensor相关信息 |  |  |  |  | phy_ch_num | 每路sensor串行差分时钟对应的通道数 | 直接对应sensor映射表中的值 | 8 | ch
曝光延迟 | ExposureDelay | 0 | 0 | us |  | xtrig_length | 曝光信号实际长度 | IF(ExposureTimeMode="Ultra Short",IF(ExposureTime>14,ROUNDUP((ExposureTime*1000-tOFFSET)/1000,0),1),MAX(ROUNDUP(((ExposureTime*1000-tOFFSET)/tRow),0),1)) | 2867 | line | sensor_width_max | sensor输出的宽度 | 直接对应sensor映射表中的值 | 2592 | pixel
TriggerWidth模式下触发信号长度（demo上没有此项设置，在调试时方便计算帧周期） | TriggerWidthLength | - | 2000 | us |  | exp_delay_time | 曝光延迟时间 | IF(ExposureTimeMode="Ultra Short",ExposureDelay,ROUNDUP(((1000*ExposureDelay)/tRow),0)) | 0 | line | isp_ch_num | 数据通道处理通道数 | 直接对应sensor映射表中的值 | 8 | ch
触发模式 | [5 empty] | trig_to_strobe | 从触发到闪光灯的时间 | 0 | 0 | us | clk_pix | pix时钟 | 直接对应sensor映射表中的值 | 125000 | KHz
触发模式 | TriggerMode | 0 | 0 | - |  | strobe_time | 极小曝光时，闪光灯维持时间至少比曝光时间要展宽4us；普通曝光时，闪光灯维持时间至少比曝光时间要展宽4个行周期 | IF(ExposureTimeMode="Ultra Short",IF((exp_time+4))>100us,(exp_time+4),100us),if((exp_time+4*tRow/1000))>100us,(exp_time+4*tRow/1000),100us)) | 10013.936 | us | Gige Vision参数
突发采集模式 | AcquisitionBurstMode | Standard | Standard | - |  | readout_time | 实际读出时间 (Sequential Trigger Mode) Operation章节，表格Parameter List of Global Shutter中的tTGDLY) | IF(ExposureTimeMode="Ultra Short",ROUNDUP((pic_height+11+tTGDLY)*tRow/1000,0),pic_height+11+tTGDLY) | 2067 | line | 参数 | 描述 | 公式 | 推算值 dec | 单位
触发延时 | [5 empty] | 预估带宽 |  |  |  |  | preamble | 前导符 | 固定为7byte | 7 | byte
触发延迟 | TriggerDelay | 0 | 0 | us |  | Image effective bandwidth | 图像有效带宽 | frame_freq*image_size | 518906744.868 | Byte/s | sfd | 起始帧分界符 | 固定为1byte | 1 | byte
ROI | [5 empty] | Transport total value | 传输总带宽 | frame_freq*frame_packet_size | 540882502.4438 | Byte/s | eth_header | 以太网协议头 | 目的地址6byte+源地址6byte+以太网类型2byte | 14 | byte | 设置寄存器 | [6 empty] | 行消隐计算 JUP-2010G
水平偏移 | OffsetX | 0 | 0 | pixel |  | Transport theoretical value | 传输理论带宽 | 1250*GevLinkSpeed*(100-BandwidthReserve) | 1225000000 | Byte/s | ip_header | ip协议头 | 固定为20byte | 20 | byte | FPGA寄存器 | [7 empty] | 模块 | 时钟 | 通道数 | 最大行宽 | 行周期/clk | 行周期/ns | 行正程/clk | 行正程/ns | 行消隐/clk | 行消隐/ns
垂直偏移 | OffsetY | 0 | 0 | pixel |  | 速率匹配 |  |  |  |  | udp_header | udp协议头 | 固定为8byte | 8 | byte | 寄存器名 | 描述 | 地址(hex) | 公式 | 推算值 hex | 说明 |  |  | sensor | 60 | 8 | 2592 | 209 | 3483.3333
图像宽度 | Width | 2592 | 2592 | pixel |  | Speed link | 铜线端的速率对应的寄存器设置 0-10G 1-5G 2-2.5G 3-1G 固件在PHY芯片寄存器中获取到连接速度之后，将对应的速度设置给FPGA | IF(GevLinkSpeed=10000,0,IF(GevLinkSpeed=5000,1,IF(GevLinkSpeed=2500,2,IF(GevLinkSpeed=1000,3,3)))) | 0 | — | gigev_header | gige vision协议头 | 固定为8byte | 8 | byte | slave_hmax | FPGA行周期 | 0x11000800 | dec2hex(hmax) | 0xD1 | 帧周期相关寄存器，固件重新计算帧周期之后，会将对应的寄存器重新设置给FPGA，最后再设置一次成组生效寄存器，成组生效寄存器有效之后，之前设置的寄存器才会生效 |  |  | ipif | 165 | 8 | 2592 | 574.75 | 3483.3333 | 324 | 1963.6364 | 250.75 | 1519.697
图像高度 | Height | 2056 | 2048 | pixel |  | Host packet gap set clk num | 用户设置的包间隔转译为gtx时钟个数 | ROUNDUP(GevSCPD*gtx_clock_frequency/1000,0) | 0 | clk | fcs | CRC校验 | 固定为4byte | 4 | byte | exp_delay | FPGA曝光延迟寄存器 | 0x11000804 | dec2hex(ExpDelayLine) | 0x0 |  |  |  | isp | 156.25 | 8 | 2592 | 544.2708 | 3483.3333 | 324 | 2073.6 | 220.2708 | 1409.7333
chunk | [5 empty] | 最大包间隔 |  |  |  |  | ifg_min | 最小帧间隔 | 固定为12byte | 12 | byte | exp_time | FPGA曝光寄存器 | 0x11000808 | dec2hex(exp_line_num) | 0xB33
帧信息使能 | ChunkModeActive | 0 | 0 | - |  | Max gevSCPD | 最大包间隔时间 | IF(ROUNDUP(max_gevscpd_byte_num*1000*8/GevLinkSpeed,0)>200000000,200000000,ROUNDUP(max_gevscpd_byte_num*1000*8/GevLinkSpeed,0)) | 2699992 | ns | header_in_payload | 协议开销总和I:以太网负载部分的协议开销 | ip_header+udp_header+gigev_header | 36 | byte | sonyimx_exposure_mode | 曝光模式控制寄存器 0:timed 1:trigger width 2:trigger | 0x11000850 | IF(ExposureMode="TriggerWidth",1,0) | 0 |  |  |  | payload/byte | 写带宽/Mbps
序列控制 | [5 empty] | 最大预留带宽 |  |  |  |  | eth_protocol_byte | 协议开销总和II:以太网协议开销 | preamble+sfd+eth_header+fcs | 26 | byte | sonyimx_overlap_time_max | 电平控制曝光模式下，预期交叠曝光时间控制寄存器，以行为单位 | 0x11000854 | dec2hex(exp_overlaptime_maxline_num) | 0x816 |  |  |  | 5308416 | 5952.9187
sequencer_configration_mode | 序列配置模式使能 | 0 | 0 | - |  | Max BandwidthReserve | 最大预留带宽 | IF((100-ROUNDDOWN(10*frame_size/(125000*GevLinkSpeed),0)-1)<0,0,(100-ROUNDDOWN(10*frame_size/(125000*GevLinkSpeed),0)-1)) GevLinkSpeed=10000 | 99 | % | data_size_min | 数据包长最小值 | 64-eth_header-fcs-header_in_payload | 10 | byte | trigger_interval_cont | 触发间隔寄存器-连续模式 | 0x1100080c | dec2hex(FramePeriod) | 0xB78
带宽控制 | [5 empty] | TriggerWidth模式 |  |  |  |  | 帧周期参数-GIGE |  |  |  |  | trigger_interval_trig | 触发间隔寄存器-触发模式 | 0x11000848 | dec2hex(FramePeriod) | 0xB78
网络连接速度 | GevLinkSpeed | - | 10000 | Mbit/s |  | exp_overlaptime_maxline_num | 交叠曝光对应的行数 | MAX(INT(ExposureOverlapTimeMax*1000/tRow),1) | 2070 | line | 参数 | 描述 | 公式 | 推算值 dec | 单位 | trigger_interval_single | 触发间隔寄存器-单帧采集模式 | 0x11000844 | dec2hex(FramePeriod) | 0xB78
流通道包长(指的是以太网的负载包长 范围:512-8192)该数值不包含以太网协议开销 | GevSCPSPacketSize | 1500 | 1500 | byte |  | exp_period_triggerwidth | TriggerWidth模式下曝光时间决定的帧周期 | IF((TriggerMode=1)*(ExposureMode="TriggerWidth"),readout_period_time+IF(ROUNDUP((1000*TriggerWidthLength/tRow),0)>exp_overlaptime_maxline_num,ROUNDUP((1000*TriggerWidthLength/tRow),0)-exp_overlaptime_maxline_num,0),"null") | null | line | leader_size | leader长度（净长） | chunk off:36 chunk on:12 | 36 | byte | param_cfg_done | 寄存器成组生效标志，自清零 | 0x11100000 | 1:成组生效寄存器设置完成 | 0x1
流通道包间隔 范围:0-2699992 | GevSCPD | 0 | 0 | ns |  | exp_time_triggerwidth | TriggerWidth模式下实际曝光时间 | IF((TriggerMode=1)*(ExposureMode="TriggerWidth"),IF(TriggerWidthLength>ExposureOverlapTimeMax,(ROUNDUP((1000*TriggerWidthLength/tRow),0)*tRow+tOFFSET)/1000,(ROUNDUP((1000*ExposureOverlapTimeMax/tRow),0)*tRow+tOFFSET)/1000),"null") | null | us | trailer_size | trailer长度（净长） | 实际上trailer大小是8byte，为了和64byte的以太网包对齐，此处写为10byte | 10 | byte | sonyimx_sensor_mode | sonyimx系列sensor工作模式 0-master模式 1-slave模式 | 0x110007f8 | IF(ExposureMode="Ultra Short",0,1) | 0x1 | sonyimx系列sensor工作模式寄存器，只能在停采期间设置
预留带宽 范围:0-99 | BandwidthReserve | 2 | 2 | % | [6 empty] | chunk_size | chunk大小 | 大恒专用帧信息，48byte | 48 | byte | exp_enable | 曝光使能信号，控制sensor工作在Ultra Short模式的时候是否可以开始曝光 0-可以曝光 1-不能曝光 | 0x110007fc | IF(ExposureMode="Ultra Short",0,1) | 0x1 | 1、只有当sensor从其他曝光时间切换至Ultra Short模式的14us及以下时，先将该寄存器置0，然后查询完整帧标志，完整帧标志无效后，设置sensor的Ultra Short相关寄存器为对应曝光值，之后将该寄存器置1，完成曝光时间的设置 2、当sensor工作在其他曝光时间时，无论是Ultra Short模式的15-100us，还是工作在standard模式，该寄存器需要保持为1
帧率控制 | [10 empty] | image_size | 传输图像大小（净长） | Height*Width*n，if pixel format = 8bit，n=1; else if pixel format = 10/12bit, n=2; else if pixel format = 10p/12p, n=1.5;(gige vision 2.0 packed) | 5308416 | byte | readout_time | sensor读出时间 | 0x1100084c | dec2hex(readout_period_time) | 0x854 | 读出时间寄存器，由于只在停采期间会发生改变，因此不用作生效时机控制
采集帧率调节模式(0/1) | AcquisitionFrameRateMode | 0 | 0 | - | [6 empty] | image_chunk_size | 图像+chunk大小（净长） | image_size+32*chunk_mode_active | 5308416 | byte | packet_length | 正常包包长寄存器,仅payload部分，不包括ip、udp、gvsp头 | 0x11200100 | dec2hex(GevSCPSPacketSize-header_in_payload) | 0x5B8 | 上层修改包长之后，固件需要设置该寄存器给FPGA，只能停采期间设置
帧率控制 | AcquisitionFrameRate | 132 | 132 | fps | [6 empty] | complete_packet_num | 完整包个数 | int(image_chunk_size/(GevSCPSPacketSize-header_in_payload)) | 3625 | 个 | packet_gap | 包间隔寄存器 | 0x11400080 | dec2hex(host_packet_gap) | 0x0 | 当网络正常连接且自协商完成后，固件配置IP之后，设置从PHY中读取的网络连接速度给FPGA 0-10G 1-5G 2-2.5G 3-1G
FPGA Binning/Skipping | [10 empty] | incomplete_packet_size | 残包大小（净长） | image_chunk_size-(GevSCPSPacketSize-header_in_payload)*complete_packet_num | 1416 | byte | gev_speed_link | 铜线端速率匹配寄存器 | 0x11400084 | dec2hex(speed_link) | 0x0
水平Binning | Horizontal Binning | 1 | 1 | - | [6 empty] | incomplete_packet_num | 残包个数 | if(incomplete_packet_size==0,0,1) | 1 | 个 | roi_line_hide | 水平行消隐，单位是clk_pix | 0x11100010 | DEC2HEX((tRow-Width/isp_ch_num*1000000/clk_pix))/(1000000/clk_pix)) | 0x70 | PGI功能需要使用的行消隐寄存器，行消隐固定为最大宽度时的值，当Vbmin较小时也适用
垂直Binning | Vertical Binning | 1 | 1 | - | [6 empty] | incomplete_packet_size_min | 经过最小包长判断之后的残包大小（净长） | 残包大小最少要是64byte if(incomplete_packet_size<data_size_min,data_size_min,incomplete_packet_size) | 1416 | byte | sensor_width | sensor实际输出的图像宽度寄存器（skip由sensor实现） | 0x11100874 | dec2hex(sensor_width_max) | 0xA20 | IMX992 skip前固定输出2592列，skip后固定输出1296列
sensor skipping | [10 empty] | leader_packet_size | 以太网传输leader包的大小（包含全部协议开销） | eth_protocol_byte+header_in_payload+leader_size | 98 | byte | fast_burst_mode | 高帧率burst模式寄存器 | 0x11500288 | dec2hex(fast_burst_mode) | 0x0 | 高帧率burst模式寄存器 0:高帧率burst模式关闭，为标准模式，burst中间帧帧周期为连续模式帧周期 1:高帧率burst模式开启，为高速模式，burst中间帧帧周期为触发模式帧周期
水平Skipping（sensor） | Horizontal Skipping（sensor） | 1 | 1 | - | 可以分开设置 | [5 empty] | trailer_packet_size | 以太网传输trailer包的大小（包含全部协议开销） | eth_protocol_byte+header_in_payload+trailer_size | 72 | byte
垂直Skipping（sensor） | Vertical Skipping（sensor） | 1 | 1 | - | [6 empty] | frame_packet_size | 以太网传输image和chunk的大小（包含全部协议开销） | complete_packet_num*(GevSCPSPacketSize+eth_protocol_byte)+incomplete_packet_num*(incomplete_packet_size_min+eth_protocol_byte+header_in_payload) | 5533228 | byte
计算结果： | [10 empty] | all_packet_gap | 所有的帧间隔 （前导码和CRC校验已经在计算开销II时加过一次，这里只对最小帧间隔进行计算） | (leader+trailer+incomplete_packet_num+complete_packet_num)*(GevSCPD,ifg_min) | 72560 | byte
帧率 | F |  | 97.7517 | [7 empty] | frame_size | 传输图像尺寸（包含全部协议开销与包间隔） | leader_packet_size+trailer_packet_size+frame_packet_size+all_packet_gap | 5605958 | byte
[11 empty] | eth_valid_bandwidth | 以太网有效传输带宽 | int(link_speed*(100-BandwidthReserve)*10/100/8) | 12250000000 | byte/10s
[11 empty] | backend_limit_period_time | 后端传输限制的帧周期 | IF(ExposureTimeMode="Ultra Short",ROUNDUP(frame_size/eth_valid_bandwidth*10,0),ROUNDUP(1000*frame_size/eth_valid_bandwidth*10/tRow)) | 1314 | line
[11 empty] | eth_valid_bandwidth_max | 最大以太网有效传输带宽，预留带宽为0，针对突发采集模式高速模式使用。 | int(link_speed*(100)*10/100/8) | 12500000000 | byte/10s
[11 empty] | backend_limit_period_time_min | 最小后端传输限制的帧周期，预留带宽为0，针对突发采集模式高速模式使用。 | IF(ExposureTimeMode="Ultra Short",ROUNDUP(frame_size/eth_valid_bandwidth*10,0),ROUNDUP(1000*frame_size/eth_valid_bandwidth*10/tRow)) | 1288 | line
包间隔参数
[11 empty] | Copper packet gap set byte num | 用户设置的包间隔转译为铜线端传输对应的字节数 | MAX(ROUNDUP(GevSCPD*GevLinkSpeed/1000/8,0),ifg_min+8) | 20 | Byte
[11 empty] | Max gevSCPD byte num | 最大包间隔数据量（对应铜线端） | ROUNDDOWN((1000000*eth_valid_bandwidth-(frame_packet_size+leader_packet_size+trailer_packet_size))/(complete_packet_num+incomplete_packet_num+2),0) | 3374990 | Byte
曝光时间的设置只与FPGA有关系，ROI设置与Sensor和FPGA的寄存器都有关系
***曝光时间***
1.1 FPGA中的曝光时间寄存器、曝光延迟寄存器和触发间隔寄存器与曝光时间有关
1.2 这三组寄存器设置完之后才能设置FPGA的成组生效
***ROI***
2.1 Sensor中与ROI相关的有4个寄存器，相关寄存器设置请参考ROI-slave sheet页
2.2 ROI功能可能会影响到FPGA的触发间隔寄存器，如果修改了FPGA的触发间隔寄存器，需要设置FPGA的成组生效
Note on D51: 作者: 像素格式小于等于像素位深
Note on J54: 作者: 极小曝光模式下不能进行交叠曝光，因此需要多加2倍行周期的余量保证，其中一行是因为触发信号会随机落在两个xhs信号之间，要把这一行留出，再多加一行的余量保证极小曝光模式下不会产生交叠曝光的情况。
Note on D58: 作者: imx992实际曝光时间精度为2H，区别与其他sony sensor的1H
Note on D76: author: MARS-533-134GTM-TN-SWIR型号受帧存限制带宽达不到万兆，当自适应为万兆时帧周期实际使用9040Mbit/s计算

## MARS-561-207GTX
Parameter input
WidthMax | 2592
HeightMax | 2160
Width | 2592
Height | 2160
BinningHorizontal | 1
DecimationHorizontal | 1
DecimationVertical | 1
ExposureTime(us) | 10000
PixelFormat(8/10) | 8
LinkSpeed(Mbps) | 10000
GevFramerateAbsEn | 0
GevFramerateABS | 207
BandwidthReserve | 2
BandwidthReserveMaxValue | 99
GevSCPD | 0
GevSCPDMaxValue | 14175813
GevSCPSPacketSize | 8164
ExposureDelay(us) | 0
TiggerMode | 0
FPS | 99.7208
错误信息：
当前参数不在范围16~图像宽度最大值内，请重新输入
Binning/Skipping后最大宽度 |  | 1296 |  |  |  |  | 当前参数不在范围2~图像高度最大值内，请重新输入
Binning/Skipping后最大高度 |  | 1080 |  |  |  |  | 当前帧率计算表中参数计算出的帧率可能出现异常，请根据提示修改参数
Binning/Skipping后宽度 |  | 2592
Binning/Skipping后高度 |  | 2160
实际生效水平系数 |  | 1 |  |  |  |  | 帧率计算是否正确：
实际生效垂直系数 |  | 1 |  |  |  |  | 0
8
camera_model | 相机型号 | mars-561-200gtx |  |  | 计算结果 |  |  |  |  | 计算过程 |  |  |  |  | 映射关系表（绝大多数应用于本表格的公式计算，还有一些关联fpga工程中的宏定义）
fpga_platform | FPGA平台 | A7 |  |  | 帧率 |  |  |  |  | 固定参数（每款sensor值不一样，需要提取成宏） |  |  |  |  | 1.camera_model | 2.sensor | 3.Master Clock | 4.pixel_clk | 5.phy num | 6.phy ch num | 7.margin_x | 8.margin_y | 9.sensor_width_min | 10.sensor_height_min | 11.sensor_width_max | 12.sensor_height_max | 13.Tfot(系列化时公式须根据实测情况调整) | 14.LINE_U_LENGTH | 15.Nline | 16.exp_start_dly_line | 17.exp_end_dly_clk | 18.tp_row_num | 19.VBmin | 20.Readout margin | 21.PixelFormat | 22.Default exposureTime | 23.Default pic_width | 24.Default pic_height | 25.Default FrameRate | 26.Risky Duration | 27.gtx_clk | 28.OB行 | 29.FPGA platform | 30.sensor_config_time
参数输入 |  |  |  |  | 参数 | 描述 | 公式 | 计算值 | 单位 | 参数 | 描述 | 公式 | 推算值 dec | 单位 | mars-2621-42gtx | gmax0505 | 80 | 80 | 1 | 16 | 128 | 4 | 5376 | 1 | 5376 | 5184 | 15900 | 124 | 3 | 3 | 636 | 6 | 14 | 1 | 像素格式(8/12) | 20000 | 5120 | 5120 | 42 | 1 | 156.25 | 1 | A7 | 0
参数 | 描述 | 默认值 | 用户值 dec | 单位 | img_row_time | 图像行周期NROT | 1000*Nline*LINE_U_LENGTH/freq_pix_clk | 2200 | ns | freq_pix_clk | 像素时钟频率 | 参见映射关系表 | 80 | MHz | mars-561-200gtx | gmax2505 | 80 | 80 | 1 | 20 | 100 | 4 | 2800 | 1 | 2800 | 2224 | 22000 | 176 | 1 | 3 | 119 | 6 | 14 | 1 | 像素格式(8/12) | 10000 | 2592 | 2160 | 200 | 1 | 156.25 | 1 | A7 | 0
像素格式 |  |  |  |  | frame_time | 帧周期 | IF(TiggerMode=0,max(readout_period_time,exp_period_time,tp_limit_period_time,fps_limit_period_time)+exp risky delay time,IF(ExposureMode="TriggerWidth",max(readout_period_time,exp_period_triggerwidth,fps_limit_period_time),IF(triggercache=0,max(readout_period_time,exp_period_time,fps_limit_period_time)+exp risky delay time),max(readout_period_time,exp_period_time,fps_limit_period_time+tp_limit_period_time)+exp risky delay time) | 10028 | us | LINE_U_LENGTH | LINE_U_LENGTH | 参见映射关系表 | 176 | pixel | mars-900-117gtx | gmax2509 | 80 | 80 | 1 | 16 | 140 | 4 | 4480 | 1 | 4480 | 2224 | 36100 | 152 | 2 | 3 | 119 | 6 | 14 | 1 | 像素格式(8/12) | 10000 | 4192 | 2160 | 117 | 1 | 156.25 | 1 | A7 | 0
pixel_format | 像素格式 | 8 | 8 | - | frame_freq | 帧率 | 1000000/frame_time | 99.7208 | fps | Tfot | FOT时间 | 参见映射关系表 | 22000 | ns | mars-1840-61gtx | gmax2518 | 80 | 80 | 1 | 16 | 114 | 6 | 4736 | 1 | 4736 | 4162 | 51300 | 152 | 2 | 3 | 636 | 6 | 14 | 1 | 像素格式(8/12) | 10000 | 4496 | 4096 | 61 | 1 | 156.25 | 1 | A7 | 0
曝光时间 |  |  |  |  | 决定帧周期的四个变量 |  |  |  |  | Nline | 行周期计算系数 | 参见映射关系表 | 1 | -
exposureMode | 曝光模式 | Timed | Timed |  | readout_period_time | 读出时间决定的帧周期 | ROUNDUP(((Height*Vertical binning+VBmin+Readout margin+OB)*img_row_time+Tfot)/1000,0)；+OB为黑电平读出行 | 4810 | us | VBmin | 最小帧消隐行数 | 参见映射关系表 | 14 | line
exp_time | 曝光时间 | 10000 | 10000 | us | exp_period_time | 曝光时间决定的帧周期 | roundup(ExposureTime+exp_start_delay+exp_end_delay+Tfot)+if(sequencer_configration_mode=0,0,sensor_config_time)+if(sequencer_configration_mode=1,0,ExposureDelay) | 10028 | us | exp_start_dly_line | 曝光开始延迟 | 参见映射关系表 | 3 | line
exp_delay | 曝光延迟 | 0 | 0 | us | fps_limit_period_time | 帧率限制帧周期 | ROUNDUP((1000000/fps_limit_value)*fps_limit,0)) | 0 | us | exp_end_dly_clk | 曝光结束延迟 | 参见映射关系表 | 119 | clk
ExposureOverlapTimeMax | 交叠曝光时间 范围:0-4788 | 4788 | 0 | us | tp_limit_period_time | 带宽限制帧周期 | bandwidth_limit_period_time | 4620 | us | tp_row_num | 行暂停时间 | 参见映射关系表 | 6 | line | sensor前端带宽 | 9.4255
TriggerWidthLength | TriggerWidth模式下触发信号长度（demo上没有此项设置，在调试时方便计算帧周期） | — | 0 | us | sensor相关信息 |  |  |  |  | Risky Duration | 是否存在风险区 | 参见映射关系表 | 1 | - | DDR前端剩余带宽 | 14.4435 | 18.944
触发模式 |  |  |  |  | exp_time | 实际曝光时间 | IF((TriggerMode=1)*(ExposureMode="TriggerWidth"),MAX(TriggerWidthLength,ExposureOverlapTimeMax),ROUNDUP((1000*ExposureTime-1000*exp_end_dly_clk/freq_pix_clk)/1000,0)) | 9999 | us | Readout margin | 读出时间边界预留 | 参见映射关系表 | 1 | line | DDR剩余后端带宽 | 4.5005
triggermode | 触发模式 | 0 | 0 |  | exp_delay_line_num | 曝光延迟时间 | ExposureDelay | 0 | us | sensor_config_time | 配置sensor寄存器需要的时间 | 参见映射关系表 | 0 | us | DDR前端剩余带宽-sensor前端带宽 | 5.018 | 保证该值＞0
triggercache | 触发缓存 | 0 | 0 |  | judgment of risky duration | 判断下帧曝光是否落到风险区 | IF(Risky Duration,IF((TriggerMode=1)*(ExposureMode="TriggerWidth"),IF((ExposureOverlapTimeMax<=ROUNDUP(6*img_row_time/1000,0))*(ExposureOverlapTimeMax>0),1,0),IF((frame_time-exp_time)<readout_period_time,IF((frame_time-exp_time)>=(readout_period_time-6*ROUNDUP(img_row_time/1000,0)),1,0)),0) | 0 | - | OB | OB行数 | 参见映射关系表 | 1 | line | sensor前端带宽-DDR剩余后端带宽 | 4.9249 | 保证该值几乎=0
触发延时 |  |  |  |  | exp risky delay time | 由风险区导致的下帧曝光延迟时间 | IF(judgment of risky duration=1,IF((TriggerMode=1)*(ExposureMode="TriggerWidth"),ExposureOverlapTimeMax,readout_period_time-(frame_time-exp_time)),0) | 0 | us | Gige Vision参数
trig_delay | 触发延迟 | 0 | 0 | us | 预估带宽 |  |  |  |  | 参数 | 描述 | 公式 | 推算值 dec | 单位
ROI |  |  |  |  | Image effective bandwidth | 图像有效带宽 | frame_freq*image_size | 558308735.5405 | Byte/s | preamble | 前导符 | 固定为7byte | 7 | byte
水平偏移 | OffsetX | 0 | 0 | pixel | Transport total value | 传输总带宽 | frame_freq*frame_packet_size | 562568607.8979 | Byte/s | sfd | 起始帧分界符 | 固定为1byte | 1 | byte
垂直偏移 | OffsetY | 0 | 0 | pixel | Transport theoretical value | 传输理论带宽 | 1250*GevLinkSpeed*(100-BandwidthReserve) | 1225000000 | Byte/s | eth_header | 以太网协议头 | 目的地址6byte+源地址6byte+以太网类型2byte | 14 | byte
图像宽度 | Width | 2592 | 2592 | pixel | 速率匹配 |  |  |  |  | ip_header | ip协议头 | 固定为20byte | 20 | byte
图像高度 | Height | 2160 | 2160 | pixel | Speed link | 铜线端的速率对应的寄存器设置 0-10G 1-5G 2-2.5G 3-1G 固件在PHY芯片寄存器中获取到连接速度之后，将对应的速度设置给FPGA | IF(GevLinkSpeed=10000,0,IF(GevLinkSpeed=5000,1,IF(GevLinkSpeed=2500,2,IF(GevLinkSpeed=1000,3,3)))) | 0 | — | udp_header | udp协议头 | 固定为8byte | 8 | byte
chunk |  |  |  |  | Host packet gap set clk num | 用户设置的包间隔转译为gtx时钟个数 | ROUNDUP(GevSCPD*gtx_clock_frequency/1000,0) | 0 | clk | gigev_header | gige vision协议头 | 固定为8byte | 8 | byte
帧信息使能 | ChunkModeActive | 0 | 0 | - | 最大包间隔 |  |  |  |  | fcs | CRC校验 | 固定为4byte | 4 | byte
序列控制 |  |  |  |  | Max gevSCPD | 最大包间隔时间（对应铜线端） | IF(ROUNDUP(max_gevscpd_byte_num*1000*8/GevLinkSpeed,0)>200000000,200000000,ROUNDUP(max_gevscpd_byte_num*1000*8/GevLinkSpeed,0)) | 14175813 | ns | ifg_min | 最小帧间隔 | 固定为12byte | 12 | byte
序列配置模式使能 | sequencer_configration_mode | 0 | 0 | - | 最大预留带宽 |  |  |  |  | header_in_payload | 协议开销总和I:以太网负载部分的协议开销 | ip_header+udp_header+gigev_header | 36 | byte | FPGA寄存器
带宽控制 |  |  |  |  | Max BandwidthReserve | 最大预留带宽 | IF((100-ROUNDDOWN(10*frame_size/(125000*GevLinkSpeed),0)-1)<0,0,(100-ROUNDDOWN(10*frame_size/(125000*GevLinkSpeed),0)-1)) GevLinkSpeed=10000 | 99 | % | eth_protocol_byte | 协议开销总和II:以太网协议开销 | preamble+sfd+eth_header+fcs | 26 | byte | 寄存器 | 地址hex | 描述 | 公式 | 推算值 hex | 说明
网络连接速度 | GevLinkSpeed | - | 10000 | Mbit/s | TriggerWidth模式下曝光时间 |  |  |  |  | data_size_min | 数据包长最小值 | 64-eth_header-fcs-header_in_payload | 10 | byte | gmax_exposure_delay | 0x01001004 | gmax系列相机曝光延时，仅用于配合闪光灯补光使用，单位是us。 | exp_delay | 0
流通道包长(指的是以太网的负载包长 范围:512-16384)该数值包含协议开销综合I，不包II | GevSCPSPacketSize | 1500 | 8164 | byte | exp_period_triggerwidth | TriggerWidth模式下曝光时间决定的帧周期 | IF((TriggerMode=1)*(ExposureMode="TriggerWidth"),ROUNDUP(readout_period_time+MAX(TriggerWidthLength,ExposureOverlapTimeMax)-(ExposureOverlapTimeMax-exp_start_dly_line*img_row_time/1000)*(ExposureOverlapTimeMax>ROUNDUP(6*img_row_time/1000,0))),"null") | null | us | 帧周期参数-GIGE |  |  |  |  | gmax_exposure_time | 0x01001008 | gmax系列相机从模式曝光时间，单位是us | exp_time | 270F
流通道包间隔 范围:0-14175813 | GevSCPD | 0 | 0 | ns | exp_time_triggerwidth | TriggerWidth模式下实际曝光时间 | IF((TriggerMode=1)*(ExposureMode="TriggerWidth"),MAX(TriggerWidthLength,ExposureOverlapTimeMax)+exp_end_dly_clk/freq_pix_clk,"null") | null | us | 参数 | 描述 | 公式 | 推算值 dec | 单位 | gmax_trigger_interval_cont | 0x01001010 | gmax系列相机触发间隔-连续模式，表示帧周期，单位是us。 | frame_time | 272C
预留带宽 范围:0-99 | BandwidthReserve | 2 | 2 | % | [5 empty] | leader_size | leader长度（净长） | chunk off:36 chunk on:12 | 36 | byte | gmax_trigger_interval_trig | 0x01001014 | gmax系列相机触发间隔-触发模式，表示帧周期，单位是us。 | frame_time | 272C
帧率控制 | [9 empty] | trailer_size | trailer长度（净长） | 实际上trailer大小是8byte，为了和64byte的以太网包对齐，此处写为10byte | 10 | byte | gmax_trigger_interval_single | 0x01001018 | 单帧模式下的帧周期寄存器，以us为单位 计算方法为读出帧周期、曝光帧周期两者的最大值 | frame_time | 272C
采集帧率调节模式(0/1) | AcquisitionFrameRateMode | 0 | 0 | - | [5 empty] | chunk_size | chunk大小 | 大恒专用帧信息，ME2P系列为48byte（加12bit为多源触发） | 60 | byte | gmax_readout_time | 0x0100100C | gmax系列相机读出时间，表示图像传输时间，单位是us。 | readout_period_time | 12CA
帧率控制 | AcquisitionFrameRate | 200 | 207 | fps | [5 empty] | image_size | 传输图像大小（净长） | Height*Width*n，if pixel format = 8bit，n=1，else n=2 | 5598720 | byte | gmax_risky_start | 0x0100101C | gmax系列相机风险区开始时间，单位是us。 | IF(Risky Duration,DEC2HEX(ROUNDUP(6*img_row_time/1000,0)),0) | E
Skipping | [9 empty] | image_chunk_size | 图像+chunk大小（净长） | image_size+chunk_size*chunk_mode_active | 5598720 | byte | param_cfg_done | 0x01100000 | 1:成组生效寄存器设置完成 | - | 0x1
水平Skipping | Horizontal Skipping | 1 | 1 | - | [5 empty] | complete_packet_num | 完整包个数 | int(image_chunk_size/(GevSCPSPacketSize-header_in_payload)) | 688 | 个 | roi_line_hide | 0x01100010 | 水平行消隐，单位是clk_pix | ROUNDUP(img_row_time*freq_pix_clk/1000,0)-Width/phy num/phy ch num | 2E
垂直Skipping | Vertical Skipping | 1 | 1 | - | [5 empty] | incomplete_packet_size | 残包大小（净长） | image_chunk_size-(GevSCPSPacketSize-header_in_payload)*complete_packet_num | 6656 | byte | packet_length | 正常包包长寄存器,仅payload部分，不包括ip、udp、gvsp头 | 0x1200100 | dec2hex(GevSCPSPacketSize-header_in_payload) | 0x1FC0 | 上层设置的包间隔以ns为单位，而FPGA中需要寄存器以时钟个数为单位，由于clk_gtx时钟对应的时钟周期为6.4ns，因此将用户设置的包间隔除以6.4之后再上取整即可
binning | [9 empty] | incomplete_packet_num | 残包个数 | if(incomplete_packet_size=0,0,1) | 1 | 个 | packet_gap | 包间隔寄存器 | 0x1400080 | dec2hex(host_packet_gap) | 0x0 | 当网络正常连接且自协商完成后，固件配置IP之后，设置从PHY中读取的网络连接速度给FPGA 0-10G 1-5G 2-2.5G 3-1G
水平binning | Horizontal binning | 1 | 1 | - | [5 empty] | incomplete_packet_size_min | 经过最小包长判断之后的残包大小（净长） | 残包大小最少要是64byte if(incomplete_packet_size<data_size_min,data_size_min,incomplete_packet_size) | 6656 | byte | gev_speed_link | 铜线端速率匹配寄存器 | 0x1400084 | dec2hex(speed_link) | 0x0
垂直binning | Vertical binning | 1 | 1 | - | [5 empty] | leader_packet_size | 以太网传输leader包的大小（包含全部协议开销） | eth_protocol_byte+header_in_payload+leader_size | 98 | byte | gmax_overlap_time_max | 0x0100_1024 | gmax系列相机交叠曝光时间最大值，单位us | dec2hex(ExposureOverlapTimeMax) | 0x0
计算结果： | [9 empty] | trailer_packet_size | 以太网传输trailer包的大小（包含全部协议开销） | eth_protocol_byte+header_in_payload+trailer_size | 72 | byte | gmax_exposure_mode | 0x0100_1020 | gmax系列相机系列相机曝光模式寄存器 | 触发模式且曝光为TriggerWidth时为1，否则为0 | 0x0
帧率 | F |  | 99.7208 | [6 empty] | frame_packet_size | 以太网传输image和chunk的大小（包含全部协议开销） | complete_packet_num*(GevSCPSPacketSize+eth_protocol_byte)+incomplete_packet_num_min*(incomplete_packet_size_min+eth_protocol_byte+header_in_payload) | 5641438 | byte
[10 empty] | all_packet_gap | 所有的帧间隔 （前导码和CRC校验已经在计算开销II时加过一次，这里只对最小帧间隔进行计算） | (leader+trailer+incomplete_packet_num+complete_packet_num)*(GevSCPD,ifg_min) | 13820 | byte
[10 empty] | frame_size | 传输图像尺寸（包含全部协议开销与包间隔） | leader_packet_size+trailer_packet_size+frame_packet_size+all_packet_gap | 5655428 | byte
[10 empty] | eth_valid_bandwidth | 以太网有效传输带宽 | int(link_speed*(100-BandwidthReserve)*10/100/8) | 12250000000 | byte/10s
[10 empty] | backend_limit_period_time | 后端传输限制的帧周期 | ROUNDUP(ROUNDUP(1000000*frame_size/eth_valid_bandwidth*10) | 4620 | us
包间隔参数
[10 empty] | Copper packet gap set byte num | 用户设置的包间隔转译为铜线端传输对应的字节数 | MAX(ROUNDUP(GevSCPD*GevLinkSpeed/1000/8,0),ifg_min+8) | 20 | Byte
[10 empty] | Max gevSCPD byte num | 最大包间隔数据量（对应铜线端） | ROUNDDOWN((1000000*eth_valid_bandwidth-(frame_packet_size+leader_packet_size+trailer_packet_size))/(complete_packet_num+incomplete_packet_num+2),0) | 17719766 | Byte

## MARS-900-120GTX
Parameter input
WidthMax | 4192
HeightMax | 2160
Width | 4192
Height | 2160
BinningHorizontal | 1
DecimationHorizontal | 1
DecimationVertical | 1
ExposureTime(us) | 10000
PixelFormat(8/12) | 8
LinkSpeed(Mbps) | 10000
GevFramerateAbsEn | 0
GevFramerateABS | 120
BandwidthReserve | 2
BandwidthReserveMaxValue | 99
GevSCPD | 0
GevSCPDMaxValue | 8766966
GevSCPSPacketSize | 8164
ExposureDelay(us) | 0
TiggerMode | 0
FPS | 99.5322
错误信息：
当前参数不在范围16~图像宽度最大值内，请重新输入
Binning/Skipping后最大宽度 |  | 2096 |  |  |  |  | 当前参数不在范围2~图像高度最大值内，请重新输入
Binning/Skipping后最大高度 |  | 1080 |  |  |  |  | 当前帧率计算表中参数计算出的帧率可能出现异常，请根据提示修改参数
Binning/Skipping后宽度 |  | 4192
Binning/Skipping后高度 |  | 2160
实际生效水平系数 |  | 1 |  |  |  |  | 帧率计算是否正确：
实际生效垂直系数 |  | 1 |  |  |  |  | 0
camera_model | 相机型号 | mars-900-117gtx |  |  | 计算结果 |  |  |  |  | 计算过程 |  |  |  |  | 映射关系表（绝大多数应用于本表格的公式计算，还有一些关联fpga工程中的宏定义）
fpga_platform | FPGA平台 | A7 |  |  | 帧率 |  |  |  |  | 固定参数（每款sensor值不一样，需要提取成宏） |  |  |  |  | 1.camera_model | 2.sensor | 3.Master Clock | 4.pixel_clk | 5.phy num | 6.phy ch num | 7.margin_x | 8.margin_y | 9.sensor_width_min | 10.sensor_height_min | 11.sensor_width_max | 12.sensor_height_max | 13.Tfot(系列化时公式须根据实测情况调整) | 14.LINE_U_LENGTH | 15.Nline | 16.exp_start_dly_line | 17.exp_end_dly_clk | 18.tp_row_num | 19.VBmin | 20.Readout margin | 21.PixelFormat | 22.Default exposureTime | 23.Default pic_width | 24.Default pic_height | 25.Default FrameRate | 26.Risky Duration | 27.gtx_clk | 28.OB行 | 29.FPGA platform | 30.sensor_config_time
参数输入 |  |  |  |  | 参数 | 描述 | 公式 | 计算值 | 单位 | 参数 | 描述 | 公式 | 推算值 dec | 单位 | mars-2621-42gtx | gmax0505 | 80 | 80 | 1 | 16 | 128 | 4 | 5376 | 1 | 5376 | 5184 | 20700 | 124 | 3 | 3 | 636 | 6 | 14 | 1 | 像素格式(8/12) | 20000 | 5120 | 5120 | 42 | 1 | 156.25 | 1 | A7 | 0
参数 | 描述 | 默认值 | 用户值 dec | 单位 | img_row_time | 图像行周期NROT | 1000*Nline*LINE_U_LENGTH/freq_pix_clk | 3800 | ns | freq_pix_clk | 像素时钟频率 | 参见映射关系表 | 80 | MHz | mars-561-200gtx | gmax2505 | 80 | 80 | 1 | 20 | 100 | 4 | 2800 | 1 | 2800 | 2224 | 22000 | 176 | 1 | 3 | 119 | 6 | 14 | 1 | 像素格式(8/12) | 10000 | 2592 | 2160 | 200 | 1 | 156.25 | 1 | A7 | 0
像素格式 |  |  |  |  | frame_time | 帧周期 | IF(TiggerMode=0,max(readout_period_time,exp_period_time,tp_limit_period_time,fps_limit_period_time)+exp risky delay time,IF(ExposureMode="TriggerWidth",max(readout_period_time,exp_period_triggerwidth,fps_limit_period_time),IF(triggercache=0,max(readout_period_time,exp_period_time,fps_limit_period_time)+exp risky delay time),max(readout_period_time,exp_period_time,fps_limit_period_time+tp_limit_period_time)+exp risky delay time) | 10047 | us | LINE_U_LENGTH | LINE_U_LENGTH | 参见映射关系表 | 152 | pixel | mars-900-117gtx | gmax2509 | 80 | 80 | 1 | 16 | 140 | 4 | 4480 | 1 | 4480 | 2224 | 36100 | 152 | 2 | 3 | 119 | 6 | 14 | 1 | 像素格式(8/12) | 10000 | 4192 | 2160 | 117 | 1 | 156.25 | 1 | A7 | 0
pixel_format | 像素格式 | 8 | 8 | - | frame_freq | 帧率 | 1000000/frame_time | 99.5322 | fps | Tfot | FOT时间 | 参见映射关系表 | 36100 | ns | mars-1840-61gtx | gmax2518 | 80 | 80 | 1 | 16 | 114 | 6 | 4736 | 1 | 4736 | 4162 | 51300 | 152 | 2 | 3 | 636 | 6 | 14 | 1 | 像素格式(8/12) | 10000 | 4496 | 4096 | 61 | 1 | 156.25 | 1 | A7 | 0
曝光时间 |  |  |  |  | 决定帧周期的四个变量 |  |  |  |  | Nline | 行周期计算系数 | 参见映射关系表 | 2 | -
exposureMode | 曝光模式 | Timed | Timed |  | readout_period_time | 读出时间决定的帧周期 | ROUNDUP(((Height*Vertical binning+VBmin+Readout margin+OB)*img_row_time+Tfot)/1000,0)；+OB为黑电平读出行 | 8305 | us | VBmin | 最小帧消隐行数 | 参见映射关系表 | 14 | line
exp_time | 曝光时间 | 10000 | 10000 | us | exp_period_time | 曝光时间决定的帧周期 | roundup(ExposureTime+exp_start_delay+exp_end_delay+Tfot)+if(sequencer_configration_mode=0,0,sensor_config_time)+if(sequencer_configration_mode=1,0,ExposureDelay) | 10047 | us | exp_start_dly_line | 曝光开始延迟 | 参见映射关系表 | 3 | line
exp_delay | 曝光延迟 | 0 | 0 | us | fps_limit_period_time | 帧率限制帧周期 | ROUNDUP((1000000/fps_limit_value)*fps_limit,0)) | 0 | us | exp_end_dly_clk | 曝光结束延迟 | 参见映射关系表 | 119 | clk
ExposureOverlapTimeMax | 交叠曝光时间 范围:0-8269 | 8269 | 0 | us | tp_limit_period_time | 带宽限制帧周期 | bandwidth_limit_period_time | 7470 | us | tp_row_num | 行暂停时间 | 参见映射关系表 | 6 | line | sensor前端带宽 | 8.8253
TriggerWidthLength | TriggerWidth模式下触发信号长度（demo上没有此项设置，在调试时方便计算帧周期） | — | 0 | us | sensor相关信息 |  |  |  |  | Risky Duration | 是否存在风险区 | 参见映射关系表 | 1 | - | DDR前端剩余带宽 | 11.6791 | 18.944
触发模式 |  |  |  |  | exp_time | 实际曝光时间 | IF((TriggerMode=1)*(ExposureMode="TriggerWidth"),MAX(TriggerWidthLength,ExposureOverlapTimeMax),ROUNDUP((1000*ExposureTime-1000*exp_end_dly_clk/freq_pix_clk)/1000,0)) | 9999 | us | Readout margin | 读出时间边界预留 | 参见映射关系表 | 1 | line | DDR剩余后端带宽 | 7.2649
triggermode | 触发模式 | 0 | 0 |  | exp_delay_line_num | 曝光延迟时间 | ExposureDelay | 0 | us | sensor_config_time | 配置sensor寄存器需要的时间 | 参见映射关系表 | 0 | us | DDR前端剩余带宽-sensor前端带宽 | 2.8538 | 保证该值＞0
triggercache | 触发缓存 | 0 | 0 |  | judgment of risky duration | 判断下帧曝光是否落到风险区 | IF(Risky Duration,IF((TriggerMode=1)*(ExposureMode="TriggerWidth"),IF((ExposureOverlapTimeMax<=ROUNDUP(6*img_row_time/1000,0))*(ExposureOverlapTimeMax>0),1,0),IF((frame_time-exp_time)<readout_period_time,IF((frame_time-exp_time)>=(readout_period_time-6*ROUNDUP(img_row_time/1000,0)),1,0)),0) | 0 | - | OB | OB行数 | 参见映射关系表 | 1 | line | sensor前端带宽-DDR剩余后端带宽 | 1.5603 | 保证该值几乎=0
触发延时 |  |  |  |  | exp risky delay time | 由风险区导致的下帧曝光延迟时间 | IF(judgment of risky duration=1,IF((TriggerMode=1)*(ExposureMode="TriggerWidth"),ExposureOverlapTimeMax,readout_period_time-(frame_time-exp_time)),0) | 0 | us | Gige Vision参数
trig_delay | 触发延迟 | 0 | 0 | us | 预估带宽 |  |  |  |  | 参数 | 描述 | 公式 | 推算值 dec | 单位
ROI |  |  |  |  | Image effective bandwidth | 图像有效带宽 | frame_freq*image_size | 901236189.9074 | Byte/s | preamble | 前导符 | 固定为7byte | 7 | byte
水平偏移 | OffsetX | 0 | 0 | pixel | Transport total value | 传输总带宽 | frame_freq*frame_packet_size | 908116850.8012 | Byte/s | sfd | 起始帧分界符 | 固定为1byte | 1 | byte
垂直偏移 | OffsetY | 0 | 0 | pixel | Transport theoretical value | 传输理论带宽 | 1250*GevLinkSpeed*(100-BandwidthReserve) | 1225000000 | Byte/s | eth_header | 以太网协议头 | 目的地址6byte+源地址6byte+以太网类型2byte | 14 | byte
图像宽度 | Width | 4192 | 4192 | pixel | 速率匹配 |  |  |  |  | ip_header | ip协议头 | 固定为20byte | 20 | byte
图像高度 | Height | 2160 | 2160 | pixel | Speed link | 铜线端的速率对应的寄存器设置 0-10G 1-5G 2-2.5G 3-1G 固件在PHY芯片寄存器中获取到连接速度之后，将对应的速度设置给FPGA | IF(GevLinkSpeed=10000,0,IF(GevLinkSpeed=5000,1,IF(GevLinkSpeed=2500,2,IF(GevLinkSpeed=1000,3,3)))) | 0 | — | udp_header | udp协议头 | 固定为8byte | 8 | byte
chunk |  |  |  |  | Host packet gap set clk num | 用户设置的包间隔转译为gtx时钟个数 | ROUNDUP(GevSCPD*gtx_clock_frequency/1000,0) | 0 | clk | gigev_header | gige vision协议头 | 固定为8byte | 8 | byte
帧信息使能 | ChunkModeActive | 0 | 0 | - | 最大包间隔 |  |  |  |  | fcs | CRC校验 | 固定为4byte | 4 | byte
序列控制 |  |  |  |  | Max gevSCPD | 最大包间隔时间（对应铜线端） | IF(ROUNDUP(max_gevscpd_byte_num*1000*8/GevLinkSpeed,0)>200000000,200000000,ROUNDUP(max_gevscpd_byte_num*1000*8/GevLinkSpeed,0)) | 8766966 | ns | ifg_min | 最小帧间隔 | 固定为12byte | 12 | byte
序列配置模式使能 | sequencer_configration_mode | 0 | 0 | - | 最大预留带宽 |  |  |  |  | header_in_payload | 协议开销总和I:以太网负载部分的协议开销 | ip_header+udp_header+gigev_header | 36 | byte | FPGA寄存器
带宽控制 |  |  |  |  | Max BandwidthReserve | 最大预留带宽 | IF((100-ROUNDDOWN(10*frame_size/(125000*GevLinkSpeed),0)-1)<0,0,(100-ROUNDDOWN(10*frame_size/(125000*GevLinkSpeed),0)-1)) GevLinkSpeed=10000 | 99 | % | eth_protocol_byte | 协议开销总和II:以太网协议开销 | preamble+sfd+eth_header+fcs | 26 | byte | 寄存器 | 地址hex | 描述 | 公式 | 推算值 hex | 说明
网络连接速度 | GevLinkSpeed | - | 10000 | Mbit/s | TriggerWidth模式下曝光时间 |  |  |  |  | data_size_min | 数据包长最小值 | 64-eth_header-fcs-header_in_payload | 10 | byte | gmax_exposure_delay | 0x01001004 | gmax系列相机曝光延时，仅用于配合闪光灯补光使用，单位是us。 | exp_delay | 0
流通道包长(指的是以太网的负载包长 范围:512-16384)该数值包含协议开销综合I，不包II | GevSCPSPacketSize | 1500 | 8164 | byte | exp_period_triggerwidth | TriggerWidth模式下曝光时间决定的帧周期 | IF((TriggerMode=1)*(ExposureMode="TriggerWidth"),ROUNDUP(readout_period_time+MAX(TriggerWidthLength,ExposureOverlapTimeMax)-(ExposureOverlapTimeMax-exp_start_dly_line*img_row_time/1000)*(ExposureOverlapTimeMax>ROUNDUP(6*img_row_time/1000,0))),"null") | null | us | 帧周期参数-GIGE |  |  |  |  | gmax_exposure_time | 0x01001008 | gmax系列相机从模式曝光时间，单位是us | exp_time | 270F
流通道包间隔 范围:0-8766966 | GevSCPD | 0 | 0 | ns | exp_time_triggerwidth | TriggerWidth模式下实际曝光时间 | IF((TriggerMode=1)*(ExposureMode="TriggerWidth"),MAX(TriggerWidthLength,ExposureOverlapTimeMax)+exp_end_dly_clk/freq_pix_clk,"null") | null | us | 参数 | 描述 | 公式 | 推算值 dec | 单位 | gmax_trigger_interval_cont | 0x01001010 | gmax系列相机触发间隔-连续模式，表示帧周期，单位是us。 | frame_time | 273F
预留带宽 范围:0-99 | BandwidthReserve | 2 | 2 | % | [5 empty] | leader_size | leader长度（净长） | chunk off:36 chunk on:12 | 36 | byte | gmax_trigger_interval_trig | 0x01001014 | gmax系列相机触发间隔-触发模式，表示帧周期，单位是us。 | frame_time | 273F
帧率控制 | [9 empty] | trailer_size | trailer长度（净长） | 实际上trailer大小是8byte，为了和64byte的以太网包对齐，此处写为10byte | 10 | byte | gmax_trigger_interval_single | 0x01001018 | 单帧模式下的帧周期寄存器，以us为单位 计算方法为读出帧周期、曝光帧周期两者的最大值 | frame_time | 273F
采集帧率调节模式(0/1) | AcquisitionFrameRateMode | 0 | 0 | - | [5 empty] | chunk_size | chunk大小 | 大恒专用帧信息，ME2P系列为48byte（加12bit为多源触发） | 60 | byte | gmax_readout_time | 0x0100100C | gmax系列相机读出时间，表示图像传输时间，单位是us。 | readout_period_time | 2071
帧率控制 | AcquisitionFrameRate | 117 | 120 | fps | [5 empty] | image_size | 传输图像大小（净长） | Height*Width*n，if pixel format = 8bit，n=1，else n=2 | 9054720 | byte | gmax_risky_start | 0x0100101C | gmax系列相机风险区开始时间，单位是us。 | IF(Risky Duration,DEC2HEX(ROUNDUP(6*img_row_time/1000,0)),0) | 17
Skipping | [9 empty] | image_chunk_size | 图像+chunk大小（净长） | image_size+chunk_size*chunk_mode_active | 9054720 | byte | param_cfg_done | 0x01100000 | 1:成组生效寄存器设置完成 | - | 0x1
水平Skipping | Horizontal Skipping | 1 | 1 | - | [5 empty] | complete_packet_num | 完整包个数 | int(image_chunk_size/(GevSCPSPacketSize-header_in_payload)) | 1114 | 个 | roi_line_hide | 0x01100010 | 水平行消隐，单位是clk_pix | ROUNDUP(img_row_time*freq_pix_clk/1000,0)-Width/phy num/phy ch num | 2A
垂直Skipping | Vertical Skipping | 1 | 1 | - | [5 empty] | incomplete_packet_size | 残包大小（净长） | image_chunk_size-(GevSCPSPacketSize-header_in_payload)*complete_packet_num | 128 | byte | packet_length | 正常包包长寄存器,仅payload部分，不包括ip、udp、gvsp头 | 0x1200100 | dec2hex(GevSCPSPacketSize-header_in_payload) | 0x1FC0 | 上层设置的包间隔以ns为单位，而FPGA中需要寄存器以时钟个数为单位，由于clk_gtx时钟对应的时钟周期为6.4ns，因此将用户设置的包间隔除以6.4之后再上取整即可
binning | [9 empty] | incomplete_packet_num | 残包个数 | if(incomplete_packet_size=0,0,1) | 1 | 个 | packet_gap | 包间隔寄存器 | 0x1400080 | dec2hex(host_packet_gap) | 0x0 | 当网络正常连接且自协商完成后，固件配置IP之后，设置从PHY中读取的网络连接速度给FPGA 0-10G 1-5G 2-2.5G 3-1G
水平binning | Horizontal binning | 1 | 1 | - | [5 empty] | incomplete_packet_size_min | 经过最小包长判断之后的残包大小（净长） | 残包大小最少要是64byte if(incomplete_packet_size<data_size_min,data_size_min,incomplete_packet_size) | 128 | byte | gev_speed_link | 铜线端速率匹配寄存器 | 0x1400084 | dec2hex(speed_link) | 0x0
垂直binning | Vertical binning | 1 | 1 | - | [5 empty] | leader_packet_size | 以太网传输leader包的大小（包含全部协议开销） | eth_protocol_byte+header_in_payload+leader_size | 98 | byte | gmax_overlap_time_max | 0x0100_1024 | gmax系列相机交叠曝光时间最大值，单位us | dec2hex(ExposureOverlapTimeMax) | 0x0
计算结果： | [9 empty] | trailer_packet_size | 以太网传输trailer包的大小（包含全部协议开销） | eth_protocol_byte+header_in_payload+trailer_size | 72 | byte | gmax_exposure_mode | 0x0100_1020 | gmax系列相机系列相机曝光模式寄存器 | 触发模式且曝光为TriggerWidth时为1，否则为0 | 0x0
帧率 | F |  | 99.5322 | [6 empty] | frame_packet_size | 以太网传输image和chunk的大小（包含全部协议开销） | complete_packet_num*(GevSCPSPacketSize+eth_protocol_byte)+incomplete_packet_num_min*(incomplete_packet_size_min+eth_protocol_byte+header_in_payload) | 9123850 | byte
[10 empty] | all_packet_gap | 所有的帧间隔 （前导码和CRC校验已经在计算开销II时加过一次，这里只对最小帧间隔进行计算） | (leader+trailer+incomplete_packet_num+complete_packet_num)*(GevSCPD,ifg_min) | 22340 | byte
[10 empty] | frame_size | 传输图像尺寸（包含全部协议开销与包间隔） | leader_packet_size+trailer_packet_size+frame_packet_size+all_packet_gap | 9146360 | byte
[10 empty] | eth_valid_bandwidth | 以太网有效传输带宽 | int(link_speed*(100-BandwidthReserve)*10/100/8) | 12250000000 | byte/10s
[10 empty] | backend_limit_period_time | 后端传输限制的帧周期 | ROUNDUP(ROUNDUP(1000000*frame_size/eth_valid_bandwidth*10) | 7470 | us
包间隔参数
[10 empty] | Copper packet gap set byte num | 用户设置的包间隔转译为铜线端传输对应的字节数 | MAX(ROUNDUP(GevSCPD*GevLinkSpeed/1000/8,0),ifg_min+8) | 20 | Byte
[10 empty] | Max gevSCPD byte num | 最大包间隔数据量（对应铜线端） | ROUNDDOWN((1000000*eth_valid_bandwidth-(frame_packet_size+leader_packet_size+trailer_packet_size))/(complete_packet_num+incomplete_packet_num+2),0) | 10958707 | Byte

## MARS-1261-90GTX
Parameter input
WidthMax | WidthMax | 4096
HeightMax | HeightMax | 3072
Width | Width | 4096
Height | Height | 3072
BinningHorizontal | BinningHorizontal | 1
DecimationHorizontal | DecimationHorizontal | 1
DecimationVertical | DecimationVertical | 1
ExposureTime(us) | ExposureTime(us) | 10000
PixelFormat(8/12) | PixelFormat(8/12) | 8
LinkSpeed(Mbps) | LinkSpeed(Mbps) | 10000
GevFramerateAbsEn | GevFramerateAbsEn | 0
GevFramerateABS | GevFramerateABS | 120
BandwidthReserve | BandwidthReserve | 2
BandwidthReserveMaxValue | BandwidthReserveMaxValue | 99
GevSCPD | GevSCPD | 0
GevSCPDMaxValue | GevSCPDMaxValue | 6311964
GevSCPSPacketSize | GevSCPSPacketSize | 8164
ExposureDelay(us) | ExposureDelay(us) | 0
TiggerMode | TiggerMode | 0
FPS | FPS | 89.9281
错误信息：
当前参数不在范围16~图像宽度最大值内，请重新输入
Binning/Skipping后最大宽度 |  | 2048 |  |  |  |  | 当前参数不在范围2~图像高度最大值内，请重新输入
Binning/Skipping后最大高度 |  | 3072 |  |  |  |  | 当前帧率计算表中参数计算出的帧率可能出现异常，请根据提示修改参数
Binning/Skipping后宽度 |  | 4096
Binning/Skipping后高度 |  | 3072
实际生效水平系数 |  | 1 |  |  |  |  | 帧率计算是否正确：
实际生效垂直系数 |  | 1 |  |  |  |  | 0
camera_model | 相机型号 | mars-1261-90u3x | [25 empty] | 14~23需要测量获得，手册中没有具体数值 | [16 empty] | 测量值
fpga_platform | FPGA平台 | A7 |  |  | 计算结果 |  |  |  |  | 计算过程 |  |  |  |  | 映射关系表（绝大多数应用于本表格的公式计算，还有一些关联fpga工程中的宏定义）
参数输入 |  |  |  |  | 帧率 |  |  |  |  | 固定参数（每款sensor值不一样，需要提取成宏） |  |  |  |  | 1.camera_model | 2.sensor | 3.Master Clock | 4.pixel_clk | 5.clk_sensor_ctrl | 6.phy num | 7.phy ch num | 8.isp_ch_num | 9.interpolation_x | 10.interpolation_y | 11.sensor_width_min | 12.sensor_height_min | 13.sensor_width_max | 14.sensor_height_max | 15.hmax | 16.VBmin | 17.ExpIntMin | 18.SFOT | 19.EFOT | 20.start_dly_coarse (line_time) | 21.start_dly_fine (us) | 22.end_dly_coarse (line_time) | 23.end_dly_fine (us) | 24.tp_row_num | 25.min_trigger_length | 26.info_row_num | 27.black_row_num | 28.Default ExposureTime | 29.Default FrameRate | 30.PixelFormat | 31.real_exp_offset | 32.gtx_clk | 33.sensor_config_time
参数 | 描述 | 默认值 | 用户值 dec | 单位 | 参数 | 描述 | 公式 | 计算值 | 单位 | 参数 | 描述 | 公式 | 推算值 dec | 单位 | mars-1261-90u3x | XGS12000 | 32 | 100 | 64 | 2 | 12 | 16 | 4 | 4 | 4096 | 4 | 4096 | 3072 | 230 | 14 | 17 | 4 | 9 | 4 | 5.33 | 2 | 5.4 | 7 | 8 | 1 | 0 | 10000 | 90 | 像素格式(8/12) | -0.83 | 156.25 | 0
像素格式 |  |  |  |  | tRow | 行周期 | ROUNDUP(1000*line_time_sensor/sequencer_clk),0) | 3594 | ns | extclk | Sensor_输入时钟频率 (Develop Guide P28 Table14) | 直接对应sensor映射表中的值 （匹配初始化文档pll配置寄存器） | 32 | MHz
pixel_format | 像素格式 | 8 | 8 | - | frame_time | 帧周期 | IF(ExposureTimeMode="Ultra Short"） IF(TriggerMode=1) //极小曝光触发模式 IF(triggercache=0) //不使能触发缓存 ROUNDUP(MAX(readout_period_time,exp_period_time,fps_limit_period_time),0) else //使能触发缓存 ROUNDUP(MAX(readout_period_time,exp_period_time,fps_limit_period_time,tp_limit_period_time),0)) else //极小曝光连续模式 ROUNDUP(MAX(readout_period_time,exp_period_time,fps_limit_period_time,tp_limit_period_time),0)) else IF(TriggerMode=1) IF(ExposureMode="TriggerWidth") //标准曝光triggerwidth模式 ROUNDUP(MAX(readout_period_time,exp_period_triggerwidth,fps_limit_period_time)*J6/1000,0), else //标准曝光timed触发模式 IF(triggercache=0) //不使能触发缓存 ROUNDUP(MAX(readout_period_time,exp_period_time,fps_limit_period_time)*J6/1000,0)), else //使能触发缓存 ROUNDUP(MAX(readout_period_time,exp_period_time,fps_limit_period_time,tp_limit_period_time)*J6/1000,0)) else //标准曝光连续模式 ROUNDUP(MAX(readout_period_time,exp_period_time,fps_limit_period_time,tp_limit_period_time)*J6/1000,0)) | 11120 | us | sequencer_clk | Sensor_工作时钟频率 (用于计算行周期) | extclk*2 | 64 | MHz
曝光时间 |  |  |  |  | frame_freq | 帧率 | 1000000/frame_time | 89.9281 | fps | clk_pix | FPGA_像素时钟频率 (用于计算PGI行消隐) | 参见映射关系表 | 100 | MHz | sensor前端带宽 | 9.1174
exposureMode | 曝光模式 | Timed | Timed |  | 决定帧周期的四个变量 |  |  |  |  | clk_sensor_ctrl | FPGA_Sensor_ctrl时钟频率 (用于计算行周期) | 直接对应sensor映射表中的值 | 64 | MHz | DDR前端剩余带宽 | 9.8225 | 18.944
exp_time | 曝光时间 | 10000 | 10000 | us | readout_period_time | 读出时间决定的帧周期 | IF(ExposureTimeMode="Ultra Short", ROUNDUP((Height+VBmin+tp_row_num+info_row_num+black_row_num)*tRow/1000,0), else Height+VBmin+tp_row_num+info_row_num+black_row_num) | 3094 | line | line_time_sensor | Sensor行周期 (绝对时间与FPGA行周期一致) (12bit下翻倍) | 直接对应sensor映射表中的值 | 230 | sequencer_clk | DDR剩余后端带宽 | 9.1215
exp_delay | 曝光延迟 | 0 | 0 | us | exp_period_time | 曝光时间决定的帧周期 | IF(ExposureTimeMode="Ultra Short", exp_period_ultrashort, else exp_period_stardard) | 2802 | line | line_time_fpga | FPGA行周期 (绝对时间与sensor行周期一致) (12bit下翻倍) | ROUNDUP(line_time_sensor/sequencer_clk*clk_sensor,0) | 230 | clk_sensor | DDR前端剩余带宽-sensor前端带宽 | 0.70504 | 保证该值＞0
ExposureTimeMode | 曝光时间模式 | Standard | Standard | - | fps_limit_period_time | 帧率限制帧周期 | IF(ExposureTimeMode="Ultra Short", ROUNDUP(((100000/AcquisitionFrameRate))*AcquisitionFrameRateMode,0), else ROUNDUP(((100000000/AcquisitionFrameRate)/tRow)*AcquisitionFrameRateMode,0)) | 0 | line | line_time_sensor_real | Sensor行周期 (实际设置值) | line_time_sensor | 230 | sequencer_clk | sensor前端带宽-DDR剩余后端带宽 | -0.0041288 | 保证该值几乎=0
ExposureOverlapTimeMax | 交叠曝光时间 (0-11044) | 11044 | 0 | us | tp_limit_period_time | 带宽限制帧周期 | bandwidth_limit_period_time | 2889 | line | interpolation_y | 有效像素边界 (手册PIXEL ARRAY READOUT章节，图示) | 直接对应sensor映射表中的值 | 4 | pixel
TriggerWidthLength | TriggerWidth模式下触发信号长度（demo上没有此项设置，在调试时方便计算帧周期） | — | 2000 | us | sensor相关信息 |  |  |  |  | VBmin | 最小帧消隐行数 (读出帧周期、非交叠的极小曝光曝光帧周期中需要添加) | 直接对应sensor映射表中的值 | 14 | line
触发模式 |  |  |  |  | exp_time_sensor | SENSOR曝光时间寄存器(极小曝光) | IF(ExposureTimeMode="Ultra Short", ROUNDUP(((ExposureTime-real_exp_offset)*Fclk),0), else "-") | - | sequencer_clk | ExpIntMin | 两次曝光间隔最小值 | 直接对应sensor映射表中的值 | 17 | line
triggermode | 触发模式 | 0 | 0 |  | exp_time | FPGA曝光时间寄存器 | IF(ExposureTimeMode="Ultra Short", ExposureTime, else MAX(ROUNDUP((((ExposureTime-exp_end_dly)*1000)/tRow),0),1)) | 2779 | line | exp_start_dly_coarse | 曝光起始延迟(整数行部分) | 直接对应sensor映射表中的值 | 4 | line
triggercache | 触发缓存 | 0 | 0 |  | exp_delay_line_num | 曝光延迟时间 | IF(ExposureTimeMode="Ultra Short", ExposureDelay, else ROUNDUP(((ExposureDelay*1000)/tRow),0)) | 0 | line | exp_start_dly_fine | 曝光起始延迟(us部分) | 直接对应sensor映射表中的值 | 5.33 | us
触发延时 |  |  |  |  | strobe_time | 闪光灯信号宽度 | IF(ExposureTimeMode="Ultra Short", 200, else MAX((exp_time+exp_start_dly_total+4*tRow/1000),100us)) | 10034.376 | us | exp_start_dly_total | 曝光起始延迟 | ROUNDUP(exp_start_dly_coarse*1000/sequencer_clk+exp_start_dly_fine,0) | 20 | us
trig_delay | 触发延迟 | 0 | 0 | us | readout_time | 实际读出时间 (不含VBmin、行暂停) | IF(ExposureTimeMode="Ultra Short", ROUNDUP((Height+info_row_num+black_row_num)*tRow/1000,0), else Height+info_row_num+black_row_num) | 3073 | line | exp_end_dly_coarse | 曝光结束延迟(整数行部分) | 直接对应sensor映射表中的值 | 2 | line
ROI |  |  |  |  | 预估带宽 |  |  |  |  | exp_end_dly_fine | 曝光结束延迟(us部分) | 直接对应sensor映射表中的值 | 5.4 | us
水平偏移 | OffsetX | 0 | 0 | pixel | Image effective bandwidth | 图像有效带宽 | frame_freq*image_size | 1131556834.5324 | Byte/s | exp_end_dly_total | 曝光结束延迟 | ROUNDUP(exp_end_dly_coarse*1000/sequencer_clk+exp_end_dly_fine,0) | 13 | us
垂直偏移 | OffsetY | 0 | 0 | pixel | Transport total value | 传输总带宽 | frame_freq*frame_packet_size | 1140193345.3237 | Byte/s | tp_row_num | 行暂停行数 (读出帧周期中需要添加) | 直接对应sensor映射表中的值 | 7 | line
图像宽度 | Width | 4096 | 4096 | pixel | Transport theoretical value | 传输理论带宽 | 1250*GevLinkSpeed*(100-BandwidthReserve) | 1225000000 | Byte/s | min_trigger_length | 最小触发行数 (sensor缺陷，防护FPGA发出的触发宽度不小于最小触发行数) | 直接对应sensor映射表中的值 | 8 | line | FPGA寄存器
图像高度 | Height | 3072 | 3072 | pixel | 速率匹配 |  |  |  |  | info_row_num | 信息行行数 (读出帧周期中需要添加) | 直接对应sensor映射表中的值 | 1 | line | 寄存器 | 地址hex | 描述 | 公式 | 推算值 hex | 说明
chunk |  |  |  |  | Speed link | 铜线端的速率对应的寄存器设置 0-10G 1-5G 2-2.5G 3-1G 固件在PHY芯片寄存器中获取到连接速度之后，将对应的速度设置给FPGA | IF(GevLinkSpeed=10000,0,IF(GevLinkSpeed=5000,1,IF(GevLinkSpeed=2500,2,IF(GevLinkSpeed=1000,3,3)))) | 0 | — | black_row_num | 黑行行数 (读出帧周期中需要添加) | 直接对应sensor映射表中的值 | 0 | line | slave_hmax | 0x01000BFC | FPGA行周期 | dec2hex(hmax) | 0xE6 | 单位为clk_sensor_ctrl 绝对时间： 标准曝光模式为1倍sensor端行周期 极小曝光模式为1us |  | 0x01000E00
帧信息使能 | ChunkModeActive | 0 | 0 | - | Host packet gap set clk num | 用户设置的包间隔转译为gtx时钟个数 | ROUNDUP(GevSCPD*gtx_clock_frequency/1000,0) | 0 | clk | real_exp_offset | 曝光时间偏差值 (设置sensor曝光时间寄存器时消除偏差) | 直接对应sensor映射表中的值 | -0.83 | us | xgs_exposure_delay | 0x01000C00 | xgs系列相机曝光延时，仅用于配合闪光灯补光使用，单位是行或us。 | dec2hex(ExpDelayLine) | 0x0 |  |  | 0x01000E04
序列控制 |  |  |  |  | 最大包间隔 |  |  |  |  | sensor_config_time | 配置sensor寄存器需要的时间 | 直接对应sensor映射表中的值 | 0 | us | xgs_exposure_time | 0x01000C04 | xgs系列相机曝光时间，单位是行或us。 | dec2hex(exp_line_num) | 0xADB |  |  | 0x01000E08
序列配置模式使能 | sequencer_configration_mode | 0 | 0 | - | Max gevSCPD | 最大包间隔时间（对应铜线端） | IF(ROUNDUP(max_gevscpd_byte_num*1000*8/GevLinkSpeed,0)>200000000,200000000,ROUNDUP(max_gevscpd_byte_num*1000*8/GevLinkSpeed,0)) | 6311964 | ns | Gige Vision参数 |  |  |  |  | xgs_readout_time | 0x01000C14 | xgs系列相机读出时间，表示图像传输时间，单位是行或us | dec2hex(readout_period_time) | 0xC16 |  |  | 0x01000E0C
带宽控制 |  |  |  |  | 最大预留带宽 |  |  |  |  | 参数 | 描述 | 公式 | 推算值 dec | 单位 | xgs_trigger_interval_cont | 0x01000C08 | xgs系列相机触发间隔-连续模式，表示帧周期，单位是行或us。 | dec2hex(FramePeriod) | 0xC16 |  |  | 0x01000E10
网络连接速度 | GevLinkSpeed | - | 10000 | Mbit/s | Max BandwidthReserve | 最大预留带宽 | IF((100-ROUNDDOWN(10*frame_size/(125000*GevLinkSpeed),0)-1)<0,0,(100-ROUNDDOWN(10*frame_size/(125000*GevLinkSpeed),0)-1)) GevLinkSpeed=10000 | 99 | % | preamble | 前导符 | 固定为7byte | 7 | byte | xgs_trigger_interval_trig | 0x01000C0C | xgs系列相机触发间隔-触发模式，表示帧周期，单位是行或us。 | dec2hex(FramePeriod) | 0xC16 |  |  | 0x01000E14
流通道包长(指的是以太网的负载包长 范围:512-16384)该数值包含协议开销综合I，不包II | GevSCPSPacketSize | 1500 | 8164 | byte | TriggerWidth模式下曝光时间 |  |  |  |  | sfd | 起始帧分界符 | 固定为1byte | 1 | byte | xgs_trigger_interval_single | 0x01000C10 | 单帧模式下的帧周期寄存器，单位是行或us。 计算方法为读出帧周期、曝光帧周期两者的最大值 | dec2hex(FramePeriod) | 0xC16 |  |  | 0x01000E18
流通道包间隔 范围:0-6311964 | GevSCPD | 0 | 0 | ns | exp_overlaptime_max line_num | 交叠曝光时间对应的行数 | MAX(INT(ExposureOverlapTimeMax*1000/tRow),1) | 1 | line | eth_header | 以太网协议头 | 目的地址6byte+源地址6byte+以太网类型2byte | 14 | byte | xgs_ultra_short_exp_en | 0x01000BF8 | xgs系列相机极小曝光使能，单位是行或us。 | IF(Ultrashort,1,0) | 0x0 | 极小曝光使能，切换极小曝光时需要设置 （停采+sensor_standby） |  | 0x01000E1C
预留带宽 范围:0-99 | BandwidthReserve | 2 | 2 | % | exp_period_triggerwidth | TriggerWidth模式下曝光时间决定的帧周期 | IF((TriggerMode=1)*(ExposureMode="TriggerWidth"), readout_period_time+ IF(ROUNDUP((1000*TriggerWidthLength/tRow),0)>exp_overlaptime_maxline_num, ROUNDUP((1000*TriggerWidthLength/tRow),0)-exp_overlaptime_maxline_num, else 0, else "null" | null | line | ip_header | ip协议头 | 固定为20byte | 20 | byte | xgs_exposure_mode | 0x01000C18 | xgs系列相机系列相机曝光模式寄存器 | 触发模式且曝光为TriggerWidth时为1，否则为0 | 0x0 |  |  | 0x01000E20
帧率控制 |  |  |  |  | exp_time_triggerwidth | TriggerWidth模式下实际曝光时间 | IF((TriggerMode=1)*(ExposureMode="TriggerWidth"), IF(TriggerWidthLength>ExposureOverlapTimeMax, (ROUNDUP((1000*TriggerWidthLength/tRow),0)*tRow)/1000+exp_end_dly, else (ROUNDUP((1000*ExposureOverlapTimeMax/tRow),0)*tRow)/1000)+exp_end_dly, else "null" | null | us | udp_header | udp协议头 | 固定为8byte | 8 | byte | xgs_overlap_time_max | 0x01000C1C | xgs系列相机交叠曝光时间最大值，单位是行周期。 | dec2hex(ExposureOverlapTimeMax) | 0x1 |  |  | 0x01000E24
采集帧率调节模式(0/1) | AcquisitionFrameRateMode | 0 | 0 | - | 曝光帧周期计算 |  |  |  |  | gigev_header | gige vision协议头 | 固定为8byte | 8 | byte | sensor_line_time | 0x01000C20 | SENSOR端行周期 | dec2hex(ROUNDUP(line_time_sensor_real/sequencer_clk*clk_sensor_ctrl,0)) | 0xE6 | 关联sensor缺陷：xhs前100ns风险区 描述：该寄存器反映sensor的行周期，应用于风险区判断，与slave_hmax寄存器的区别是，任何模式下都都对应1倍sensor端行周期 设置时机：停采可设，行周期变化时需要设置（切模式、修改skipping） |  | 0x01000E2C
帧率控制 | AcquisitionFrameRate | 90 | 120 | fps | exp_period_ultrashort | 极小曝光模式时的曝光时间决定的帧周期 | xtrig_length+exp_delay_time+readout_time+exp_start_dly+ExpIntMin*tRow/1000 | null | us | fcs | CRC校验 | 固定为4byte | 4 | byte | param_cfg_done | 0x01100000 | 1:成组生效寄存器设置完成 | - | 0x1
Skipping |  |  |  |  | exp_period_stardard | 标准曝光模式时的曝光时间决定的帧周期 | xtrig_length+exp_delay_line_num+(exp_start_dly)*1000)/tRow+ExpIntMin+ if(sequencer_configration_mode=0,0,sensor_config_time)+ if(sequencer_configration_mode=1,0,ExposureDelay) | 2802 | line | ifg_min | 最小帧间隔 | 固定为12byte | 12 | byte | roi_line_hide | 0x01100010 | 水平行消隐，单位是clk_pix | ROUNDUP(img_row_time*freq_pix_clk/1000,0)-Width/isp_ch_num | 0x68
水平Skipping | Horizontal Skipping | 1 | 1 | - | [5 empty] | header_in_payload | 协议开销总和I:以太网负载部分的协议开销 | ip_header+udp_header+gigev_header | 36 | byte | packet_length | 0x1200100 | 正常包包长寄存器,仅payload部分，不包括ip、udp、gvsp头 | dec2hex(GevSCPSPacketSize-header_in_payload) | 0x1FC0 | 上层设置的包间隔以ns为单位，而FPGA中需要寄存器以时钟个数为单位，由于clk_gtx时钟对应的时钟周期为6.4ns，因此将用户设置的包间隔除以6.4之后再上取整即可
垂直Skipping | Vertical Skipping | 1 | 1 | - | [5 empty] | eth_protocol_byte | 协议开销总和II:以太网协议开销 | preamble+sfd+eth_header+fcs | 26 | byte | packet_gap | 0x1400080 | 包间隔寄存器 | dec2hex(host_packet_gap) | 0x0 | 当网络正常连接且自协商完成后，固件配置IP之后，设置从PHY中读取的网络连接速度给FPGA 0-10G 1-5G 2-2.5G 3-1G
binning | [9 empty] | data_size_min | 数据包长最小值 | 64-eth_header-fcs-header_in_payload | 10 | byte | gev_speed_link | 0x1400084 | 铜线端速率匹配寄存器 | dec2hex(speed_link) | 0x0
水平binning | Horizontal binning | 1 | 1 | - | [5 empty] | 帧周期参数-GIGE |  |  |  |  | sensor寄存器(0x1000_0000)
垂直binning | Vertical binning | 1 | 1 | - | [5 empty] | 参数 | 描述 | 公式 | 推算值 dec | 单位 | integration_offset_coarse_reg | 0x3840 | 短曝光模式下，曝光时间寄存器，单位line_time_sensor | IF(ExposureTimeMode="Ultra short",DEC2HEX(ROUNDDOWN(ultra_short_time/line_time_sensor_real),0),"-") | - | 极小曝光模式下，需要设置coarse曝光寄存器和fine曝光寄存器，一个以行周期为单位进行粗调，一个以时钟位单位进行精调。
计算结果： | [9 empty] | leader_size | leader长度（净长） | chunk off:36 chunk on:12 | 36 | byte | integration_offset_fine_reg | 0x3842 | 短曝光模式下，曝光时间寄存器，单位sequencer_clk | IF(ExposureTimeMode="Ultra short",DEC2HEX(ROUNDDOWN(ultra_short_time/line_time_sensor_real),0),"-") | -
帧率 | F |  | 89.9281 | [6 empty] | trailer_size | trailer长度（净长） | 实际上trailer大小是8byte，为了和64byte的以太网包对齐，此处写为10byte | 10 | byte | line_time_reg | 0x3810 | sensor行周期寄存器 | "0x"&DEC2HEX(line_time_sensor_real) | 0xE6 | 1、切8/10/12模式时需要修改sensor行周期； 2、修改水平skipping时需要修改sensor行周期
[10 empty] | chunk_size | chunk大小 | 大恒专用帧信息，ME2P系列为48byte（加12bit为多源触发） | 60 | byte
[10 empty] | image_size | 传输图像大小（净长） | Height*Width*n，if pixel format = 8bit，n=1，else n=2 | 12582912 | byte
[10 empty] | image_chunk_size | 图像+chunk大小（净长） | image_size+chunk_size*chunk_mode_active | 12582912 | byte
[10 empty] | complete_packet_num | 完整包个数 | int(image_chunk_size/(GevSCPSPacketSize-header_in_payload)) | 1548 | 个
[10 empty] | incomplete_packet_size | 残包大小（净长） | image_chunk_size-(GevSCPSPacketSize-header_in_payload)*complete_packet_num | 768 | byte
[10 empty] | incomplete_packet_num | 残包个数 | if(incomplete_packet_size=0,0,1) | 1 | 个
[10 empty] | incomplete_packet_size_min | 经过最小包长判断之后的残包大小（净长） | 残包大小最少要是64byte if(incomplete_packet_size<data_size_min,data_size_min,incomplete_packet_size) | 768 | byte
[10 empty] | leader_packet_size | 以太网传输leader包的大小（包含全部协议开销） | eth_protocol_byte+header_in_payload+leader_size | 98 | byte
[10 empty] | trailer_packet_size | 以太网传输trailer包的大小（包含全部协议开销） | eth_protocol_byte+header_in_payload+trailer_size | 72 | byte
[10 empty] | frame_packet_size | 以太网传输image和chunk的大小（包含全部协议开销） | complete_packet_num*(GevSCPSPacketSize+eth_protocol_byte)+incomplete_packet_num_min*(incomplete_packet_size_min+eth_protocol_byte+header_in_payload) | 12678950 | byte
[10 empty] | all_packet_gap | 所有的帧间隔 （前导码和CRC校验已经在计算开销II时加过一次，这里只对最小帧间隔进行计算） | (leader+trailer+incomplete_packet_num+complete_packet_num)*(GevSCPD,ifg_min) | 31020 | byte
[10 empty] | frame_size | 传输图像尺寸（包含全部协议开销与包间隔） | leader_packet_size+trailer_packet_size+frame_packet_size+all_packet_gap | 12710140 | byte
[10 empty] | eth_valid_bandwidth | 以太网有效传输带宽 | int(link_speed*(100-BandwidthReserve)*10/100/8) | 12250000000 | byte/10s
[10 empty] | backend_limit_period_time | 后端传输限制的帧周期 | ROUNDUP(ROUNDUP(1000000*frame_size/eth_valid_bandwidth*10) | 10380 | us
包间隔参数
[10 empty] | Copper packet gap set byte num | 用户设置的包间隔转译为铜线端传输对应的字节数 | MAX(ROUNDUP(GevSCPD*GevLinkSpeed/1000/8,0),ifg_min+8) | 20 | Byte
[10 empty] | Max gevSCPD byte num | 最大包间隔数据量（对应铜线端） | ROUNDDOWN((1000000*eth_valid_bandwidth-(frame_packet_size+leader_packet_size+trailer_packet_size))/(complete_packet_num+incomplete_packet_num+2),0) | 7889955 | Byte
Note on AH43: 作者: 如果添加跳过黑行功能，需要联动使帧消隐增大。
Note on AW43: 注：极小曝光模式实际曝光时间与寄存器设置值的偏差，负数代表实际曝光时间小于预期时间
Note on P48: liutianxiang: 计算timer_counter的时钟为clk_axi=50MHz
Note on P51: 注: “实际设置值”是因为12bit极小曝光方案：行周期不翻倍，用触发读出功能限制瞬时带宽，目前实际设置值均与line_time_sensor一致

## MARS-1610-52GTX
Parameter input：
WidthMax | 5328
HeightMax | 3040
Width | 5328
Height | 3040
BinningHorizontal | 1
DecimationHorizontal | 1
DecimationVertical | 1
ExposureTime(us) | 10000
PixelFormat(8/12) | 8
SensorBitDepth | BPP8
LinkSpeed(Mbps) | 10000
GevFramerateAbsEn | 0
GevFramerateABS | 52
BandwidthReserve | 2
BandwidthReserveMaxValue | 99
GevSCPD | 0
GevSCPDMaxValue | 4905736
GevSCPSPacketSize | 1500
ExposureDelay(us) | 0
TiggerMode | 0
FPS | 52.0156
|  | camera_model | 相机型号 | mars-1610 | 动态位深 |  | 计算结果 | [5 empty] | 计算过程 |  |  |  |  | 映射关系表（绝大多数应用于本表格的公式计算，还有一些关联fpga工程中的宏定义）
|  | fpga_platform | FPGA平台 | A7 | BPP8 |  | 帧率 | [5 empty] | 固定参数（每款sensor值不一样，需要提取成宏） |  |  |  |  | 1.camera_model | 2.sensor | 3.Master Clock (KHz) | 4.pixel_clk(MHz) | 5.phy num | 6.phy ch num | 7.margin_x | 8.margin_y | 9.sensor_width_min | 10.sensor_height_min | 11.sensor_width_max | 12.sensor_height_max | 13.hmax | 14.Vbmin | 15.ExpIntMin | 16.tOFFSET(ns) | 17.tTGDLY | 18.PixelFormat | 19.Default exposureTime | 20.Default pic_width | 21.Default pic_height | 22.Default FrameRate | 23.gtx_clk | 24.OB行 | 25.FPGA platform | 26.sensor_config_time | 27.exp_overlap_th(us)
|  | 参数输入 |  |  |  |  | 参数 | 描述 | 公式 | 计算值 | 单位 |  | 参数 | 描述 | 公式 | 推算值 dec | 单位 | mars-2440 | IMX540 | 37125 | 120 | 1 | 16 | 0 | 0 | 5328 | 8 | 5328 | 4608 | 326 | 118 | 34 | 2460 |  | 像素格式(8/10/12) | 20000 | 5328 | 4608 | 35 | 156.25 | 0 | A7 | 0 | 20
|  | 参数 | 描述 | 默认值 | 用户值 dec | 单位 | img_row_time | 图像行周期NROT | ROUNDUP(1000000*hmax/Finck),0) | 6038 | ns |  | freq_pix_clk | 像素时钟频率 | 参见映射关系表 | 120 | MHz | mars-1610 | IMX542 | 54000 | 120 | 1 | 16 | 0 | 0 | 5328 | 8 | 5328 | 3040 | 326 | 144 | 34 | 2460 |  | 像素格式(8/10/12) | 10000 | 5328 | 3040 | 52 | 156.25 | 0 | A7 | 0 | 20
|  | 像素格式 |  |  |  |  | frame_time | 帧周期 | IF(ExposureTimeMode="Ultra Short"） IF(TriggerMode=1,ROUNDUP(MAX(readout_period_time,exp_period_time,fps_limit_period_time),0),ROUNDUP(MAX(readout_period_time,exp_period_time,fps_limit_period_time,tp_limit_period_time),0)) else IF(TriggerMode=1,IF(ExposureMode="TriggerWidth",ROUNDUP(MAX(readout_period_time,exp_period_triggerwidth,fps_limit_period_time)*J6/1000,0),ROUNDUP(MAX(readout_period_time,exp_period_time,fps_limit_period_time)*J6/1000,0)),IF(triggercache=0,ROUNDUP(MAX(readout_period_time,exp_period_time,fps_limit_period_time)*J6/1000,0),ROUNDUP(MAX(readout_period_time,exp_period_time,fps_limit_period_time,tp_limit_period_time)*J6/1000,0)ROUNDUP(MAX(readout_period_time,exp_period_time,fps_limit_period_time,tp_limit_period_time)*J6/1000,0)) | 19225 | us |  | Finck | Sensor输入时钟频率 (手册第一页Features Input frequency) | 37.125 or 74.25 抖动幅度0.96~1.02 | 54000 | KHz
|  | pixel_format | 像素格式 | 8 | 8 | - | frame_freq | 帧率 | 1000000/frame_time | 52.0156 | fps |  | margin_x | 有效像素边界 (手册Pixel Arrangement章节，图示) | 参见映射关系表 | 0 | pixel
|  | 曝光时间 |  |  |  |  | 决定帧周期的四个变量 | [5 empty] | margin_y | 有效像素边界 (手册Pixel Arrangement章节，图示) | 参见映射关系表 | 0 | pixel
|  | exposureMode | 曝光模式 | Timed | Timed |  | readout_period_time | 读出时间决定的帧周期 | IF(ExposureTimeMode="Ultra Short",ROUNDUP((Height+VBmin)*tRow/1000,0)+10,Height+VBmin) | 3184 | line |  | hmax | 每行宽度 (手册Readout Drive Modes章节，见表格，All pixel模式) 注：10bit/12bit下 imx540行周期加倍 | 参见映射关系表 | 326 | pixel
|  | ExposureTimeMode | 曝光时间模式 | Standard | Standard |  | exp_period_time | 曝光时间决定的帧周期 | IF(ExposureTimeMode="Ultra Short",exp_period_ultrashort,exp_period_stardard+if(sequencer_configration_mode=0,0,sensor_config_time)) | 1690 | line |  | Vbmin | 最小帧消隐行数 (手册Global Shutter (Sequential Trigger Mode) Operation章节，VTR公式最后一个参数) | 参见映射关系表 | 144 | line
|  | exp_time | 曝光时间 | 10000 | 10000 | us | fps_limit_period_time | 帧率限制帧周期 | IF(ExposureTimeMode="Ultra Short",ROUNDUP(((1000000/fps_limit_value))*fps_limit,0),ROUNDUP(((1000000000/fps_limit_value)/img_row_time)*fps_limit,0)) | 0 | line |  | ExpIntMin | 两次曝光间隔最小值 (手册Global Shutter (Sequential Trigger Mode) Operation章节，表格Parameter List of Global Shutter中的tTGES+1) | 参见映射关系表 | 34 | line
|  | exp_delay | 曝光延迟 | 0 | 0 | us | tp_limit_period_time | 带宽限制帧周期 | bandwidth_limit_period_time | 2213 | line |  | tOFFSET | 曝光时间误差 (手册Global Shutter (Sequential Trigger Mode) Operation章节，Exposuretime[s]公式最后一个参数) | 参见映射关系表 | 2460 | ns
|  | ExposureOverlapTimeMax | 交叠曝光时间 范围:0-19020 | 19020 | 0 | us | sensor相关信息 | [5 empty] | exp_overlap_th | 交叠-非交叠曝光时间分界值 （timed普通曝光模式下小曝光区间强制非交叠，低于分界值按us曝光；大曝光区间可以交叠，高于分界值按行周期整数倍曝光） | 参见映射关系表 | 20 | us
|  | TriggerWidthLength | TriggerWidth模式下触发信号长度（demo上没有此项设置，在调试时方便计算帧周期） | — | 0 | us | xtrig_length | 曝光信号实际长度 | IF(ExposureTimeMode="Ultra Short",IF(ExposureTime>INT(tOFFSET/1000),ROUNDUP((ExposureTime*1000-tOFFSET)/1000,0),1),MAX(ROUNDUP(((ExposureTime*1000-tOFFSET)/tRow),0),1)) | 1656 | line |  | tTGDLY |  | 参见映射关系表 | 0
|  | 触发模式 |  |  |  |  | xtrig_length_us | 曝光信号实际长度(us) | IF(ExposureTimeMode="Ultra Short",0,IF((ExposureTime>INT(tOFFSET/1000))*(ExposureTime<=exp_overlap_th)*Horizontal Skipping=1*Vertical Skipping=1),ROUNDUP((ExposureTime*1000-tOFFSET)/1000,0),0)) | 0 | line |  | sensor_config_time | 配置sensor寄存器需要的时间 | 参见映射关系表 | 0 | us
|  | triggermode | 触发模式 | 0 | 0 |  | exp_delay_line_num | 曝光延迟行数 | IF(ExposureTimeMode="Ultra Short",ExposureDelay,ROUNDUP(((1000*ExposureDelay)/tRow),0)) | 0 | line |  | OB | OB行数 | 参见映射关系表 | 0 | line
|  | triggercache | 触发缓存 | 0 | 0 |  | strobe_time | 极小曝光时，闪光灯维持时间至少比曝光时间要展宽4us；普通曝光时，闪光灯维持时间至少比曝光时间要展宽4个行周期 | IF(ExposureTimeMode="Ultra Short",200,IF((exp_time+4*tRow/1000))>100us,(exp_time+4*tRow/1000),100us)) | 10024.152 | us |  | Gige Vision参数
|  | 触发延时 |  |  |  |  | readout_time | 实际读出时间 (Sequential Trigger Mode) Operation章节，表格Parameter List of Global Shutter中的tTGDLY) | IF(ExposureTimeMode="Ultra Short",ROUNDUP((pic_height+11+tTGDLY)*tRow/1000,0),pic_height+11+tTGDLY) | 3051 | line |  | 参数 | 描述 | 公式 | 推算值 dec | 单位
|  | trig_delay | 触发延迟 | 0 | 0 | us | 预估带宽 | [5 empty] | preamble | 前导符 | 固定为7byte | 7 | byte
|  | ROI |  |  |  |  | Image effective bandwidth | 图像有效带宽 | frame_freq*image_size | 842502990.8973 | Byte/s |  | sfd | 起始帧分界符 | 固定为1byte | 1 | byte
|  | OffsetX | 水平偏移 | 0 | 0 | pixel | Transport total value | 传输总带宽 | frame_freq*frame_packet_size | 848930351.1053 | Byte/s |  | eth_header | 以太网协议头 | 目的地址6byte+源地址6byte+以太网类型2byte | 14 | byte
|  | OffsetY | 垂直偏移 | 0 | 0 | pixel | Transport theoretical value | 传输理论带宽 | 1250*GevLinkSpeed*(100-BandwidthReserve) | 1225000000 | Byte/s |  | ip_header | ip协议头 | 固定为20byte | 20 | byte
|  | Width | 图像宽度 | 5328 | 5328 | pixel | 速率匹配 | [5 empty] | udp_header | udp协议头 | 固定为8byte | 8 | byte
|  | Height | 图像高度 | 3040 | 3040 | pixel | Speed link | 铜线端的速率对应的寄存器设置 0-10G 1-5G 2-2.5G 3-1G 固件在PHY芯片寄存器中获取到连接速度之后，将对应的速度设置给FPGA | IF(GevLinkSpeed=10000,0,IF(GevLinkSpeed=5000,1,IF(GevLinkSpeed=2500,2,IF(GevLinkSpeed=1000,3,3)))) | 0 | — |  | gigev_header | gige vision协议头 | 固定为8byte | 8 | byte
|  | chunk |  |  |  |  | Host packet gap set clk num | 用户设置的包间隔转译为gtx时钟个数 | ROUNDUP(GevSCPD*gtx_clock_frequency/1000,0) | 0 | clk |  | fcs | CRC校验 | 固定为4byte | 4 | byte
|  | ChunkModeActive | 帧信息使能 | 0 | 0 | - | 最大包间隔 | [5 empty] | ifg_min | 最小帧间隔 | 固定为12byte | 12 | byte
|  | 序列控制 |  |  |  |  | Max gevSCPD | 最大包间隔时间（对应铜线端） | IF(ROUNDUP(max_gevscpd_byte_num*1000*8/GevLinkSpeed,0)>200000000,200000000,ROUNDUP(max_gevscpd_byte_num*1000*8/GevLinkSpeed,0)) | 4905736 | ns |  | header_in_payload | 协议开销总和I:以太网负载部分的协议开销 | ip_header+udp_header+gigev_header | 36 | byte | FPGA寄存器
|  | sequencer_configration_mode | 序列配置模式使能 | 0 | 0 | - | 最大预留带宽 | [5 empty] | eth_protocol_byte | 协议开销总和II:以太网协议开销 | preamble+sfd+eth_header+fcs | 26 | byte | 寄存器 | 地址hex | 描述 | 公式 | 推算值 hex | 说明
|  | 带宽控制 |  |  |  |  | Max BandwidthReserve | 最大预留带宽 | IF((100-ROUNDDOWN(10*frame_size/(125000*GevLinkSpeed),0)-1)<0,0,(100-ROUNDDOWN(10*frame_size/(125000*GevLinkSpeed),0)-1)) GevLinkSpeed=10000 | 99 | % |  | data_size_min | 数据包长最小值 | 64-eth_header-fcs-header_in_payload | 10 | byte | sonyimx_readout_time | 0x100_084c | FPGA读出时间寄存器 | dec2hex(readout_period_time) | 0xC70
|  | GevLinkSpeed | 网络连接速度 | - | 10000 | Mbit/s | TriggerWidth模式下曝光时间 | [5 empty] | 帧周期参数-GIGE |  |  |  |  | slave_hmax | 0x100_0800 | FPGA行周期 | dec2hex(hmax) | 0x146 | clk_sensor 54MHz
|  | GevSCPSPacketSize | 流通道包长(指的是以太网的负载包长 范围:512-16384)该数值包含协议开销综合I，不包II | 1500 | 8164 | byte | exp_period_triggerwidth | TriggerWidth模式下曝光时间决定的帧周期 | IF((TriggerMode=1)*(ExposureMode="TriggerWidth"),readout_period_time+IF(ROUNDUP((1000*TriggerWidthLength/tRow),0)>exp_overlaptime_maxline_num,ROUNDUP((1000*TriggerWidthLength/tRow),0)-exp_overlaptime_maxline_num,0),"null") | null | line |  | 参数 | 描述 | 公式 | 推算值 dec | 单位 | slave_exposure_delay | 0x100_0804 | FPGA曝光延迟寄存器 | dec2hex(ExpDelayLine) | 0X0
|  | GevSCPD | 流通道包间隔 范围:0-4905736 | 0 | 0 | ns | exp_time_triggerwidth | TriggerWidth模式下实际曝光时间 | IF((TriggerMode=1)*(ExposureMode="TriggerWidth"),IF(TriggerWidthLength>ExposureOverlapTimeMax,(ROUNDUP((1000*TriggerWidthLength/tRow),0)*tRow+tOFFSET)/1000,(ROUNDUP((1000*ExposureOverlapTimeMax/tRow),0)*tRow+tOFFSET)/1000),"null") | null | us |  | leader_size | leader长度（净长） | chunk off:36 chunk on:12 | 36 | byte | sonyimx_overlap_time_max | 0x100_0854 | FPGA交叠曝光最大值寄存器 | dec2hex(slave_overlap_max) | 0x1
|  | BandwidthReserve | 预留带宽 范围:0-99 | 2 | 2 | % | exp_overlaptime_maxline_num | 交叠曝光时间对应的行数 | MAX(INT(ExposureOverlapTimeMax*1000/tRow),1) | 1 | line |  | trailer_size | trailer长度（净长） | 实际上trailer大小是8byte，为了和64byte的以太网包对齐，此处写为10byte | 10 | byte | slave_exposure_time | 0x100_0808 | FPGA曝光寄存器-time模式 | dec2hex(exp_line_num) | 0x678
|  | 帧率控制 |  |  |  |  | 极小曝光 |  | 极小曝光 |  |  |  | chunk_size | chunk大小 | 大恒专用帧信息，ME2P系列为48byte（加12bit为多源触发） | 60 | byte | slave_trigger_interval_cont | 0x100_080C | 触发间隔寄存器-连续模式 | dec2hex(FramePeriod) | 0xC70
|  | AcquisitionFrameRateMode | 采集帧率调节模式(0/1) | 0 | 0 | - | exp_period_ultrashort | 极小曝光模式时的曝光时间决定的帧周期 | xtrig_length+exp_delay_time+readout_time+ROUNDUP(tOFFSET/1000,0) | null | us |  | image_size | 传输图像大小（净长） | Height*Width*n，if pixel format = 8bit，n=1，else n=2 | 16197120 | byte | slave_trigger_interval_single | 0x100_0844 | 单帧模式下触发间隔寄存器 | dec2hex(FramePeriod) | 0xC70
|  | AcquisitionFrameRate | 帧率控制 | 52 | 52 | fps | 标准曝光模式 |  | 标准曝光模式 |  |  |  | image_chunk_size | 图像+chunk大小（净长） | image_size+chunk_size*chunk_mode_active | 16197120 | byte | slave_trigger_interval_trig | 0x100_0848 | 触发间隔寄存器-触发模式 | dec2hex(FramePeriod) | 0xC70
|  | sensor Skipping |  |  |  |  | exp_period_stardard | 标准曝光模式时的曝光时间决定的帧周期 | IF(ExposureTime>exp_overlap_th or Horizontal Skipping=2 or Vertical Skipping=2,xtrig_length+exp_delay_line_num+ExpIntMin,xtrig_length+exp_delay_line_num+readout_period_time+2) | 1690 | line |  | complete_packet_num | 完整包个数 | int(image_chunk_size/(GevSCPSPacketSize-header_in_payload)) | 1992 | 个 | sonyimx_exposure_mode | 0x100_0850 | 曝光模式寄存器 | dec2hex(FramePeriod) | 0x0
|  | Horizontal Skipping | 水平Skipping | 1 | 1 | - | [6 empty] | incomplete_packet_size | 残包大小（净长） | image_chunk_size-(GevSCPSPacketSize-header_in_payload)*complete_packet_num | 6144 | byte | roi_line_hide | 0x110_0010 | 水平行消隐寄存器 | DEC2HEX(hmax/Finck*freq_pix_clk-Width_min/phy num/phy ch num) | 0x2C6
|  | Vertical Skipping | 垂直Skipping | 1 | 1 | - | [6 empty] | incomplete_packet_num | 残包个数 | if(incomplete_packet_size=0,0,1) | 1 | 个 | param_cfg_done | 0x77601500 | 1:成组生效寄存器设置完成 | - | 0x1
|  | FPGA binning |  |  |  |  | sensor前端带宽 | 7.0593 |  |  |  |  | incomplete_packet_size_min | 经过最小包长判断之后的残包大小（净长） | 残包大小最少要是64byte if(incomplete_packet_size<data_size_min,data_size_min,incomplete_packet_size) | 6144 | byte | packet_length | 0x1200100 | 正常包包长寄存器,仅payload部分，不包括ip、udp、gvsp头 | dec2hex(GevSCPSPacketSize-header_in_payload) | 0x1FC0 | 上层设置的包间隔以ns为单位，而FPGA中需要寄存器以时钟个数为单位，由于clk_gtx时钟对应的时钟周期为6.4ns，因此将用户设置的包间隔除以6.4之后再上取整即可
|  | Horizontal binning | 水平binning | 1 | 1 | - | DDR后端带宽 | 6.7914 |  |  |  |  | leader_packet_size | 以太网传输leader包的大小（包含全部协议开销） | eth_protocol_byte+header_in_payload+leader_size | 98 | byte | packet_gap | 0x1400080 | 包间隔寄存器 | dec2hex(host_packet_gap) | 0x0 | 当网络正常连接且自协商完成后，固件配置IP之后，设置从PHY中读取的网络连接速度给FPGA 0-10G 1-5G 2-2.5G 3-1G
|  | Vertical binning | 垂直binning | 1 | 1 | - | DDR前端剩余带宽 | 12.1526 | 18.944 |  |  |  | trailer_packet_size | 以太网传输trailer包的大小（包含全部协议开销） | eth_protocol_byte+header_in_payload+trailer_size | 72 | byte | gev_speed_link | 0x1400084 | 铜线端速率匹配寄存器 | dec2hex(speed_link) | 0x0
|  | 计算结果： |  |  |  |  | DDR前端剩余带宽-sensor前端带宽 | 5.0933 | 保证该值＞0 |  |  |  | frame_packet_size | 以太网传输image和chunk的大小（包含全部协议开销） | complete_packet_num*(GevSCPSPacketSize+eth_protocol_byte)+incomplete_packet_num_min*(incomplete_packet_size_min+eth_protocol_byte+header_in_payload) | 16320686 | byte | slave_exposure_time_us | 0x100_07f0 | FPGA曝光寄存器-time模式，单位us | dec2hex(xtrig_length_us) | 0x0
|  | 帧率 | F |  | 52.0156 |  | sensor前端带宽-DDR剩余后端带宽 | 0.26785 | 保证该值几乎=0 |  |  |  | all_packet_gap | 所有的帧间隔 （前导码和CRC校验已经在计算开销II时加过一次，这里只对最小帧间隔进行计算） | (leader+trailer+incomplete_packet_num+complete_packet_num)*(GevSCPD,ifg_min) | 39900 | byte
[13 empty] | frame_size | 传输图像尺寸（包含全部协议开销与包间隔） | leader_packet_size+trailer_packet_size+frame_packet_size+all_packet_gap | 16360756 | byte
[13 empty] | eth_valid_bandwidth | 以太网有效传输带宽 | int(link_speed*(100-BandwidthReserve)*10/100/8) | 12250000000 | byte/10s
[13 empty] | backend_limit_period_time | 后端传输限制的帧周期 | ROUNDUP(ROUNDUP(1000000*frame_size/eth_valid_bandwidth*10) | 13360 | us
包间隔参数
[13 empty] | Copper packet gap set byte num | 用户设置的包间隔转译为铜线端传输对应的字节数 | MAX(ROUNDUP(GevSCPD*GevLinkSpeed/1000/8,0),ifg_min+8) | 20 | Byte
[13 empty] | Max gevSCPD byte num | 最大包间隔数据量（对应铜线端） | ROUNDDOWN((1000000*eth_valid_bandwidth-(frame_packet_size+leader_packet_size+trailer_packet_size))/(complete_packet_num+incomplete_packet_num+2),0) | 6132169 | Byte
|  | 542 ExpIntMin 计算器 | [5 empty] | 542tTGES计算器
|  | ExpIntMin | GMRWT | GMTWT | GSDLY |  |  | tTGES | GMRWT | GMTWT | GSDLY
|  | 118 | 6 | 10 | 14 | all 彩色 8 bit |  | 22 | 6 | 10 | 0 | all 彩色 8 bit
|  | 112 | 4 | 8 | 12 | all 彩色10 bit |  | 18 | 4 | 8 | 0 | all 彩色10 bit
|  | 110 | 4 | 8 | 10 | all 彩色 12 bit |  | 18 | 4 | 8 | 0 | all 彩色 12 bit
|  | 118 | 6 | 10 | 14 | all 黑白 8 bit |  | 22 | 6 | 10 | 0 | all 黑白 8 bit
|  | 112 | 4 | 8 | 12 | all 黑白 10 bit |  | 18 | 4 | 8 | 0 | all 黑白 10 bit
|  | 88 | 4 | 8 | 10 | all 黑白 12 bit |  | 18 | 4 | 8 | 0 | all 黑白 12 bit
|  | 132 | 8 | 14 | 22 | skipping 彩色 8 bit |  | 28 | 8 | 14 | 0 | skipping 彩色 8 bit
|  | 130 | 6 | 14 | 22 | skipping 彩色10 bit |  | 26 | 6 | 14 | 0 | skipping 彩色10 bit
|  | 120 | 6 | 10 | 16 | skipping 彩色 12 bit |  | 22 | 6 | 10 | 0 | skipping 彩色 12 bit
|  | 144 | 8 | 20 | 28 | skipping 黑白 8 bit |  | 34 | 8 | 20 | 0 | skipping 黑白 8 bit
|  | 136 | 8 | 16 | 24 | skipping 黑白10 bit |  | 30 | 8 | 16 | 0 | skipping 黑白10 bit
|  | 128 | 8 | 12 | 20 | skipping 黑白 12 bit |  | 26 | 8 | 12 | 0 | skipping 黑白 12 bit
|  | max | 144 |  |  |  |  | max | 34
Note on S38: 作者: 标准模式小曝光下[3us~20us]，强制非交叠曝光，曝光长度单位为us
Note on T60: 作者: 标准曝光模式小曝光区间内强制非交叠触发，帧周期为trigger长度+设置曝光延迟行数+读出决定帧周期+2行余量，余量包含GMRWT(us)+toffset
曝光时间的设置只与FPGA有关系，ROI设置与Sensor和FPGA的寄存器都有关系
***曝光时间***
1.1 FPGA中的曝光时间寄存器、曝光延迟寄存器和触发间隔寄存器与曝光时间有关
1.2 这三组寄存器设置完之后才能设置FPGA的成组生效
***ROI***
2.1 Sensor中与ROI相关的有4个寄存器，相关寄存器设置请参考ROI-slave sheet页
2.2 ROI功能可能会影响到FPGA的触发间隔寄存器，如果修改了FPGA的触发间隔寄存器，需要设置FPGA的成组生效
曝光时间的设置只与FPGA有关系，ROI设置与Sensor和FPGA的寄存器都有关系
***曝光时间***
1.1 FPGA中的曝光时间寄存器、曝光延迟寄存器和触发间隔寄存器与曝光时间有关
1.2 这三组寄存器设置完之后才能设置FPGA的成组生效
***ROI***
2.1 Sensor中与ROI相关的有4个寄存器，相关寄存器设置请参考ROI-slave sheet页
2.2 ROI功能可能会影响到FPGA的触发间隔寄存器，如果修改了FPGA的触发间隔寄存器，需要设置FPGA的成组生效

## MARS-1840-63GTX
Parameter input
WidthMax | 4496
HeightMax | 4096
Width | 4496
Height | 4096
BinningHorizontal | 1
DecimationHorizontal | 1
DecimationVertical | 1
ExposureTime(us) | 10000
PixelFormat(8/12) | 8
LinkSpeed(Mbps) | 10000
GevFramerateAbsEn | 0
GevFramerateABS | 63
BandwidthReserve | 2
BandwidthReserveMaxValue | 99
GevSCPD | 0
GevSCPDMaxValue | 4314442
GevSCPSPacketSize | 8164
ExposureDelay(us) | 0
TiggerMode | 0
FPS | 63.7877
错误信息：
当前参数不在范围16~图像宽度最大值内，请重新输入
Binning/Skipping后最大宽度 |  | 2240 |  |  |  |  | 当前参数不在范围2~图像高度最大值内，请重新输入
Binning/Skipping后最大高度 |  | 2048 |  |  |  |  | 当前帧率计算表中参数计算出的帧率可能出现异常，请根据提示修改参数
Binning/Skipping后宽度 |  | 4496
Binning/Skipping后高度 |  | 4096
实际生效水平系数 |  | 1 |  |  |  |  | 帧率计算是否正确：
实际生效垂直系数 |  | 1 |  |  |  |  | 0
camera_model | 相机型号 | mars-1840-61gtx |  |  | 计算结果 |  |  |  |  | 计算过程 |  |  |  |  | 映射关系表（绝大多数应用于本表格的公式计算，还有一些关联fpga工程中的宏定义）
fpga_platform | FPGA平台 | A7 |  |  | 帧率 |  |  |  |  | 固定参数（每款sensor值不一样，需要提取成宏） |  |  |  |  | 1.camera_model | 2.sensor | 3.Master Clock | 4.pixel_clk | 5.phy num | 6.phy ch num | 7.margin_x | 8.margin_y | 9.sensor_width_min | 10.sensor_height_min | 11.sensor_width_max | 12.sensor_height_max | 13.Tfot(系列化时公式须根据实测情况调整) | 14.LINE_U_LENGTH | 15.Nline | 16.exp_start_dly_line | 17.exp_end_dly_clk | 18.tp_row_num | 19.VBmin | 20.Readout margin | 21.PixelFormat | 22.Default exposureTime | 23.Default pic_width | 24.Default pic_height | 25.Default FrameRate | 26.Risky Duration | 27.gtx_clk | 28.OB行 | 29.FPGA platform | 30.sensor_config_time
参数输入 |  |  |  |  | 参数 | 描述 | 公式 | 计算值 | 单位 | 参数 | 描述 | 公式 | 推算值 dec | 单位 | mars-2621-42gtx | gmax0505 | 80 | 80 | 1 | 16 | 128 | 4 | 5376 | 1 | 5376 | 5184 | 20700 | 124 | 3 | 3 | 636 | 6 | 14 | 1 | 像素格式(8/12) | 20000 | 5120 | 5120 | 42 | 1 | 156.25 | 1 | A7 | 0
参数 | 描述 | 默认值 | 用户值 dec | 单位 | img_row_time | 图像行周期NROT | 1000*Nline*LINE_U_LENGTH/freq_pix_clk | 3800 | ns | freq_pix_clk | 像素时钟频率 | 参见映射关系表 | 80 | MHz | mars-561-200gtx | gmax2505 | 80 | 80 | 1 | 20 | 100 | 4 | 2800 | 1 | 2800 | 2224 | 22000 | 176 | 1 | 3 | 119 | 6 | 14 | 1 | 像素格式(8/12) | 10000 | 2592 | 2160 | 200 | 1 | 156.25 | 1 | A7 | 0
像素格式 |  |  |  |  | frame_time | 帧周期 | IF(TiggerMode=0,max(readout_period_time,exp_period_time,tp_limit_period_time,fps_limit_period_time)+exp risky delay time,IF(ExposureMode="TriggerWidth",max(readout_period_time,exp_period_triggerwidth,fps_limit_period_time),IF(triggercache=0,max(readout_period_time,exp_period_time,fps_limit_period_time)+exp risky delay time),max(readout_period_time,exp_period_time,fps_limit_period_time+tp_limit_period_time)+exp risky delay time) | 15677 | us | LINE_U_LENGTH | LINE_U_LENGTH | 参见映射关系表 | 152 | pixel | mars-900-117gtx | gmax2509 | 80 | 80 | 1 | 16 | 140 | 4 | 4480 | 1 | 4480 | 2224 | 36100 | 152 | 2 | 3 | 119 | 6 | 14 | 1 | 像素格式(8/12) | 10000 | 4192 | 2160 | 117 | 1 | 156.25 | 1 | A7 | 0
pixel_format | 像素格式 | 8 | 8 | - | frame_freq | 帧率 | 1000000/frame_time | 63.7877 | fps | Tfot | FOT时间 | 参见映射关系表 | 51300 | ns | mars-1840-61gtx | gmax2518 | 80 | 80 | 1 | 16 | 114 | 6 | 4736 | 1 | 4736 | 4162 | 51300 | 152 | 2 | 3 | 636 | 6 | 14 | 1 | 像素格式(8/12) | 10000 | 4496 | 4096 | 61 | 1 | 156.25 | 1 | A7 | 0
曝光时间 |  |  |  |  | 决定帧周期的四个变量 |  |  |  |  | Nline | 行周期计算系数 | 参见映射关系表 | 2 | -
exposureMode | 曝光模式 | Timed | Timed |  | readout_period_time | 读出时间决定的帧周期 | ROUNDUP(((Height*Vertical binning+VBmin+Readout margin+OB)*img_row_time+Tfot)/1000,0)；+OB为黑电平读出行 | 15677 | us | VBmin | 最小帧消隐行数 | 参见映射关系表 | 14 | line
exp_time | 曝光时间 | 10000 | 10000 | us | exp_period_time | 曝光时间决定的帧周期 | roundup(ExposureTime+exp_start_delay+exp_end_delay+Tfot)+if(sequencer_configration_mode=0,0,sensor_config_time)+if(sequencer_configration_mode=1,0,ExposureDelay) | 10055 | us | exp_start_dly_line | 曝光开始延迟 | 参见映射关系表 | 3 | line
exp_delay | 曝光延迟 | 0 | 0 | us | fps_limit_period_time | 帧率限制帧周期 | ROUNDUP((1000000/fps_limit_value)*fps_limit,0)) | 0 | us | exp_end_dly_clk | 曝光结束延迟 | 参见映射关系表 | 636 | clk
ExposureOverlapTimeMax | 交叠曝光时间 范围:0-15626 | 15626 | 0 | us | tp_limit_period_time | 带宽限制帧周期 | bandwidth_limit_period_time | 15190 | us | tp_row_num | 行暂停时间 | 参见映射关系表 | 6 | line | sensor前端带宽 | 9.4653
TriggerWidthLength | TriggerWidth模式下触发信号长度（demo上没有此项设置，在调试时方便计算帧周期） | — | 0 | us | sensor相关信息 |  |  |  |  | Risky Duration | 是否存在风险区 | 参见映射关系表 | 1 | - | DDR前端剩余带宽 | 9.4748 | 18.944
触发模式 |  |  |  |  | exp_time | 实际曝光时间 | IF((TriggerMode=1)*(ExposureMode="TriggerWidth"),MAX(TriggerWidthLength,ExposureOverlapTimeMax),ROUNDUP((1000*ExposureTime-1000*exp_end_dly_clk/freq_pix_clk)/1000,0)) | 9993 | us | Readout margin | 读出时间边界预留 | 参见映射关系表 | 1 | line | DDR剩余后端带宽 | 9.4692
triggermode | 触发模式 | 0 | 0 |  | exp_delay_line_num | 曝光延迟时间 | ExposureDelay | 0 | us | sensor_config_time | 配置sensor寄存器需要的时间 | 参见映射关系表 | 0 | us | DDR前端剩余带宽-sensor前端带宽 | 0.0095231 | 保证该值＞0
triggercache | 触发缓存 | 0 | 0 |  | judgment of risky duration | 判断下帧曝光是否落到风险区 | IF(Risky Duration,IF((TriggerMode=1)*(ExposureMode="TriggerWidth"),IF((ExposureOverlapTimeMax<=ROUNDUP(6*img_row_time/1000,0))*(ExposureOverlapTimeMax>0),1,0),IF((frame_time-exp_time)<readout_period_time,IF((frame_time-exp_time)>=(readout_period_time-6*ROUNDUP(img_row_time/1000,0)),1,0)),0) | 0 | - | OB | OB行数 | 参见映射关系表 | 1 | line | sensor前端带宽-DDR剩余后端带宽 | -0.0039506 | 保证该值几乎=0
触发延时 |  |  |  |  | exp risky delay time | 由风险区导致的下帧曝光延迟时间 | IF(judgment of risky duration=1,IF((TriggerMode=1)*(ExposureMode="TriggerWidth"),ExposureOverlapTimeMax,readout_period_time-(frame_time-exp_time)),0) | 0 | us | Gige Vision参数
trig_delay | 触发延迟 | 0 | 0 | us | 预估带宽 |  |  |  |  | 参数 | 描述 | 公式 | 推算值 dec | 单位
ROI |  |  |  |  | Image effective bandwidth | 图像有效带宽 | frame_freq*image_size | 1174690055.4953 | Byte/s | preamble | 前导符 | 固定为7byte | 7 | byte
水平偏移 | OffsetX | 0 | 0 | pixel | Transport total value | 传输总带宽 | frame_freq*frame_packet_size | 1183651719.0789 | Byte/s | sfd | 起始帧分界符 | 固定为1byte | 1 | byte
垂直偏移 | OffsetY | 0 | 0 | pixel | Transport theoretical value | 传输理论带宽 | 1250*GevLinkSpeed*(100-BandwidthReserve) | 1225000000 | Byte/s | eth_header | 以太网协议头 | 目的地址6byte+源地址6byte+以太网类型2byte | 14 | byte
图像宽度 | Width | 4496 | 4496 | pixel | 速率匹配 |  |  |  |  | ip_header | ip协议头 | 固定为20byte | 20 | byte
图像高度 | Height | 4096 | 4096 | pixel | Speed link | 铜线端的速率对应的寄存器设置 0-10G 1-5G 2-2.5G 3-1G 固件在PHY芯片寄存器中获取到连接速度之后，将对应的速度设置给FPGA | IF(GevLinkSpeed=10000,0,IF(GevLinkSpeed=5000,1,IF(GevLinkSpeed=2500,2,IF(GevLinkSpeed=1000,3,3)))) | 0 | — | udp_header | udp协议头 | 固定为8byte | 8 | byte
chunk |  |  |  |  | Host packet gap set clk num | 用户设置的包间隔转译为gtx时钟个数 | ROUNDUP(GevSCPD*gtx_clock_frequency/1000,0) | 0 | clk | gigev_header | gige vision协议头 | 固定为8byte | 8 | byte
帧信息使能 | ChunkModeActive | 0 | 0 | - | 最大包间隔 |  |  |  |  | fcs | CRC校验 | 固定为4byte | 4 | byte
序列控制 |  |  |  |  | Max gevSCPD | 最大包间隔时间（对应铜线端） | IF(ROUNDUP(max_gevscpd_byte_num*1000*8/GevLinkSpeed,0)>200000000,200000000,ROUNDUP(max_gevscpd_byte_num*1000*8/GevLinkSpeed,0)) | 4314442 | ns | ifg_min | 最小帧间隔 | 固定为12byte | 12 | byte
序列配置模式使能 | sequencer_configration_mode | 0 | 0 | - | 最大预留带宽 |  |  |  |  | header_in_payload | 协议开销总和I:以太网负载部分的协议开销 | ip_header+udp_header+gigev_header | 36 | byte | FPGA寄存器
带宽控制 |  |  |  |  | Max BandwidthReserve | 最大预留带宽 | IF((100-ROUNDDOWN(10*frame_size/(125000*GevLinkSpeed),0)-1)<0,0,(100-ROUNDDOWN(10*frame_size/(125000*GevLinkSpeed),0)-1)) GevLinkSpeed=10000 | 99 | % | eth_protocol_byte | 协议开销总和II:以太网协议开销 | preamble+sfd+eth_header+fcs | 26 | byte | 寄存器 | 地址hex | 描述 | 公式 | 推算值 hex | 说明
网络连接速度 | GevLinkSpeed | - | 10000 | Mbit/s | TriggerWidth模式下曝光时间 |  |  |  |  | data_size_min | 数据包长最小值 | 64-eth_header-fcs-header_in_payload | 10 | byte | gmax_exposure_delay | 0x01001004 | gmax系列相机曝光延时，仅用于配合闪光灯补光使用，单位是us。 | exp_delay | 0
流通道包长(指的是以太网的负载包长 范围:512-16384)该数值包含协议开销综合I，不包II | GevSCPSPacketSize | 1500 | 8164 | byte | exp_period_triggerwidth | TriggerWidth模式下曝光时间决定的帧周期 | IF((TriggerMode=1)*(ExposureMode="TriggerWidth"),ROUNDUP(readout_period_time+MAX(TriggerWidthLength,ExposureOverlapTimeMax)-(ExposureOverlapTimeMax-exp_start_dly_line*img_row_time/1000)*(ExposureOverlapTimeMax>ROUNDUP(6*img_row_time/1000,0))),"null") | null | us | 帧周期参数-GIGE |  |  |  |  | gmax_exposure_time | 0x01001008 | gmax系列相机从模式曝光时间，单位是us | exp_time | 2709
流通道包间隔 范围:0-4314442 | GevSCPD | 0 | 0 | ns | exp_time_triggerwidth | TriggerWidth模式下实际曝光时间 | IF((TriggerMode=1)*(ExposureMode="TriggerWidth"),MAX(TriggerWidthLength,ExposureOverlapTimeMax)+exp_end_dly_clk/freq_pix_clk,"null") | null | us | 参数 | 描述 | 公式 | 推算值 dec | 单位 | gmax_trigger_interval_cont | 0x01001010 | gmax系列相机触发间隔-连续模式，表示帧周期，单位是us。 | frame_time | 3D3D
预留带宽 范围:0-99 | BandwidthReserve | 2 | 2 | % | [5 empty] | leader_size | leader长度（净长） | chunk off:36 chunk on:12 | 36 | byte | gmax_trigger_interval_trig | 0x01001014 | gmax系列相机触发间隔-触发模式，表示帧周期，单位是us。 | frame_time | 3D3D
帧率控制 | [9 empty] | trailer_size | trailer长度（净长） | 实际上trailer大小是8byte，为了和64byte的以太网包对齐，此处写为10byte | 10 | byte | gmax_trigger_interval_single | 0x01001018 | 单帧模式下的帧周期寄存器，以us为单位 计算方法为读出帧周期、曝光帧周期两者的最大值 | frame_time | 3D3D
采集帧率调节模式(0/1) | AcquisitionFrameRateMode | 0 | 0 | - | [5 empty] | chunk_size | chunk大小 | 大恒专用帧信息，ME2P系列为48byte（加12bit为多源触发） | 60 | byte | gmax_readout_time | 0x0100100C | gmax系列相机读出时间，表示图像传输时间，单位是us。 | readout_period_time | 3D3D
帧率控制 | AcquisitionFrameRate | 61 | 63 | fps | [5 empty] | image_size | 传输图像大小（净长） | Height*Width*n，if pixel format = 8bit，n=1，else n=2 | 18415616 | byte | gmax_risky_start | 0x0100101C | gmax系列相机风险区开始时间，单位是us。 | IF(Risky Duration,DEC2HEX(ROUNDUP(6*img_row_time/1000,0)),0) | 17
Skipping | [9 empty] | image_chunk_size | 图像+chunk大小（净长） | image_size+chunk_size*chunk_mode_active | 18415616 | byte | param_cfg_done | 0x01100000 | 1:成组生效寄存器设置完成 | - | 0x1
水平Skipping | Horizontal Skipping | 1 | 1 | - | [5 empty] | complete_packet_num | 完整包个数 | int(image_chunk_size/(GevSCPSPacketSize-header_in_payload)) | 2265 | 个 | roi_line_hide | 0x01100010 | 水平行消隐，单位是clk_pix | ROUNDUP(img_row_time*freq_pix_clk/1000,0)-Width/phy num/phy ch num | 17
垂直Skipping | Vertical Skipping | 1 | 1 | - | [5 empty] | incomplete_packet_size | 残包大小（净长） | image_chunk_size-(GevSCPSPacketSize-header_in_payload)*complete_packet_num | 5696 | byte | packet_length | 正常包包长寄存器,仅payload部分，不包括ip、udp、gvsp头 | 0x1200100 | dec2hex(GevSCPSPacketSize-header_in_payload) | 0x1FC0 | 上层设置的包间隔以ns为单位，而FPGA中需要寄存器以时钟个数为单位，由于clk_gtx时钟对应的时钟周期为6.4ns，因此将用户设置的包间隔除以6.4之后再上取整即可
binning | [9 empty] | incomplete_packet_num | 残包个数 | if(incomplete_packet_size=0,0,1) | 1 | 个 | packet_gap | 包间隔寄存器 | 0x1400080 | dec2hex(host_packet_gap) | 0x0 | 当网络正常连接且自协商完成后，固件配置IP之后，设置从PHY中读取的网络连接速度给FPGA 0-10G 1-5G 2-2.5G 3-1G
水平binning | Horizontal binning | 1 | 1 | - | [5 empty] | incomplete_packet_size_min | 经过最小包长判断之后的残包大小（净长） | 残包大小最少要是64byte if(incomplete_packet_size<data_size_min,data_size_min,incomplete_packet_size) | 5696 | byte | gev_speed_link | 铜线端速率匹配寄存器 | 0x1400084 | dec2hex(speed_link) | 0x0
垂直binning | Vertical binning | 1 | 1 | - | [5 empty] | leader_packet_size | 以太网传输leader包的大小（包含全部协议开销） | eth_protocol_byte+header_in_payload+leader_size | 98 | byte | gmax_overlap_time_max | 0x0100_1024 | gmax系列相机交叠曝光时间最大值，单位us | dec2hex(ExposureOverlapTimeMax) | 0x0
计算结果： | [9 empty] | trailer_packet_size | 以太网传输trailer包的大小（包含全部协议开销） | eth_protocol_byte+header_in_payload+trailer_size | 72 | byte | gmax_exposure_mode | 0x0100_1020 | gmax系列相机系列相机曝光模式寄存器 | 触发模式且曝光为TriggerWidth时为1，否则为0 | 0x0
帧率 | F |  | 63.7877 | [6 empty] | frame_packet_size | 以太网传输image和chunk的大小（包含全部协议开销） | complete_packet_num*(GevSCPSPacketSize+eth_protocol_byte)+incomplete_packet_num_min*(incomplete_packet_size_min+eth_protocol_byte+header_in_payload) | 18556108 | byte
[10 empty] | all_packet_gap | 所有的帧间隔 （前导码和CRC校验已经在计算开销II时加过一次，这里只对最小帧间隔进行计算） | (leader+trailer+incomplete_packet_num+complete_packet_num)*(GevSCPD,ifg_min) | 45360 | byte
[10 empty] | frame_size | 传输图像尺寸（包含全部协议开销与包间隔） | leader_packet_size+trailer_packet_size+frame_packet_size+all_packet_gap | 18601638 | byte
[10 empty] | eth_valid_bandwidth | 以太网有效传输带宽 | int(link_speed*(100-BandwidthReserve)*10/100/8) | 12250000000 | byte/10s
[10 empty] | backend_limit_period_time | 后端传输限制的帧周期 | ROUNDUP(ROUNDUP(1000000*frame_size/eth_valid_bandwidth*10) | 15190 | us
包间隔参数
[10 empty] | Copper packet gap set byte num | 用户设置的包间隔转译为铜线端传输对应的字节数 | MAX(ROUNDUP(GevSCPD*GevLinkSpeed/1000/8,0),ifg_min+8) | 20 | Byte
[10 empty] | Max gevSCPD byte num | 最大包间隔数据量（对应铜线端） | ROUNDDOWN((1000000*eth_valid_bandwidth-(frame_packet_size+leader_packet_size+trailer_packet_size))/(complete_packet_num+incomplete_packet_num+2),0) | 5393052 | Byte

## MARS-2020-42GTX
WidthMax | 4512
HeightMax | 4512
Width | 4512
Height | 4512
BinningHorizontal | 1
BinningVertical | 1
DecimationHorizontal | 1
DecimationVertical | 1
ExposureTime(us) | 20000
PixelFormat(8/10/12) | AD12_GC8
SensorBitDepth | AD12_GC8
GevFramerateAbsEn | 0
GevFramerateABS | 42
BandwidthReserve | 2
BandwidthReserveMaxValue | 99
GevSCPD | 0
GevSCPDMaxValue | 3902508
GevSCPSPacketSize | 8164
ExposureDelay(us) | 0
TiggerMode | 0
FPS | 38.3127
|  | camera_model | 相机型号 | mars-2020 | 动态位深 |  |  | 计算结果 |  |  |  |  | 计算过程 |  |  |  |  | 映射关系表（绝大多数应用于本表格的公式计算，还有一些关联fpga工程中的宏定义）
|  | fpga_platform | FPGA平台 | A7 | AD12_GC8 |  |  | 帧率 |  |  |  |  | 固定参数（每款sensor值不一样，需要提取成宏） |  |  |  |  | 1.camera_model | 2.sensor | 3.Master Clock (KHz) | 4.pixel_clk(MHz) | 5.phy num | 6.phy ch num | 7.margin_x | 8.margin_y | 9.sensor_width_min | 10.sensor_height_min | 11.sensor_width_max | 12.sensor_height_max | 13.hmax | 14.Vbmin | 15.ExpIntMin | 16.tOFFSET(ns) | 17.tTGDLY | 18.PixelFormat | 19.Default exposureTime | 20.Default pic_width | 21.Default pic_height | 22.Default FrameRate | 23.gtx_clk | 24.OB行 | 25.FPGA platform | 26.sensor_config_time | 27.exp_overlap_th(us)
|  | 参数输入 | [5 empty] | 参数 | 描述 | 公式 | 计算值 | 单位 | 参数 | 描述 | 公式 | 推算值 dec | 单位 | mars-2440 | IMX540 | 54000 | 120 | 1 | 16 | 0 | 0 | 5328 | 8 | 5328 | 4608 | 326 | 121 | 34 | 2460 |  | 像素格式(8/10/12) | 20000 | 5328 | 4608 | 35 | 156.25 | 0 | A7 | 0 | 20
|  | 参数 | 描述 | 默认值 | 用户值 dec | 单位 |  | img_row_time | 图像行周期NROT | ROUNDUP(1000000*hmax/Finck),0) | 5630 | ns | freq_pix_clk | 像素时钟频率 | 参见映射关系表 | 120 | MHz | mars-2020 | IMX541 | 54000 | 120 | 1 | 16 | 0 | 0 | 4512 | 4512 | 4512 | 4512 | 304 | 124 | 41 | 2460 |  | 像素格式(8/10/12) | 20000 | 4512 | 4512 |  | 156.25 | 0 | A7 | 0 | 20
|  | 像素格式 | [5 empty] | frame_time | 帧周期 | IF(ExposureTimeMode="Ultra Short"） IF(TriggerMode=1,ROUNDUP(MAX(readout_period_time,exp_period_time,fps_limit_period_time),0),ROUNDUP(MAX(readout_period_time,exp_period_time,fps_limit_period_time,tp_limit_period_time),0)) else IF(TriggerMode=1,IF(ExposureMode="TriggerWidth",ROUNDUP(MAX(readout_period_time,exp_period_triggerwidth,fps_limit_period_time)*J6/1000,0),ROUNDUP(MAX(readout_period_time,exp_period_time,fps_limit_period_time)*J6/1000,0)),IF(triggercache=0,ROUNDUP(MAX(readout_period_time,exp_period_time,fps_limit_period_time)*J6/1000,0),ROUNDUP(MAX(readout_period_time,exp_period_time,fps_limit_period_time,tp_limit_period_time)*J6/1000,0)ROUNDUP(MAX(readout_period_time,exp_period_time,fps_limit_period_time,tp_limit_period_time)*J6/1000,0)) | 26101 | us | Finck | Sensor输入时钟频率 (手册第一页Features Input frequency) | 37.125 or 74.25 抖动幅度0.96~1.02 | 54000 | KHz | mars-1610 | IMX542 | 54000 | 120 | 1 | 16 | 0 | 0 | 5328 | 8 | 5328 | 3040 | 326 | 144 | 34 | 2460 |  | 像素格式(8/10/12) | 10000 | 5328 | 3040 | 52 | 156.25 | 0 | A7 | 0 | 20
|  | pixel_format | 像素格式 | 8 | AD12_GC8 | - |  | frame_freq | 帧率 | 1000000/frame_time | 38.3127 | fps | margin_x | 有效像素边界 (手册Pixel Arrangement章节，图示) | 参见映射关系表 | 0 | pixel
|  | 曝光时间 | [5 empty] | 决定帧周期的四个变量 |  |  |  |  | margin_y | 有效像素边界 (手册Pixel Arrangement章节，图示) | 参见映射关系表 | 0 | pixel
|  | exposureMode | 曝光模式 | Timed | Timed |  |  | readout_period_time | 读出时间决定的帧周期 | IF(ExposureTimeMode="Ultra Short",ROUNDUP((Height+VBmin)*tRow/1000,0)+10,Height+VBmin) | 4636 | line | hmax | 每行宽度 (手册Readout Drive Modes章节，见表格，All pixel模式) 注：10bit/12bit下 imx540行周期加倍 | 参见映射关系表 | 304 | pixel
|  | ExposureTimeMode | 曝光时间模式 | Standard | Standard |  |  | exp_period_time | 曝光时间决定的帧周期 | IF(ExposureTimeMode="Ultra Short",exp_period_ultrashort,exp_period_stardard+if(sequencer_configration_mode=0,0,sensor_config_time)) | 3593 | line | Vbmin | 最小帧消隐行数 (手册Global Shutter (Sequential Trigger Mode) Operation章节，VTR公式最后一个参数) | 参见映射关系表 | 124 | line
|  | exp_time | 曝光时间 | 20000 | 20000 | us | 0x1 | fps_limit_period_time | 帧率限制帧周期 | IF(ExposureTimeMode="Ultra Short",ROUNDUP(((1000000/fps_limit_value))*fps_limit,0),ROUNDUP(((1000000000/fps_limit_value)/img_row_time)*fps_limit,0)) | 0 | line | ExpIntMin | 两次曝光间隔最小值 (手册Global Shutter (Sequential Trigger Mode) Operation章节，表格Parameter List of Global Shutter中的tTGES+1) | 参见映射关系表 | 41 | line
|  | exp_delay | 曝光延迟 | 0 | 0 | us | 0x121C | tp_limit_period_time | 带宽限制帧周期 | bandwidth_limit_period_time | 2983 | line | tOFFSET | 曝光时间误差 (手册Global Shutter (Sequential Trigger Mode) Operation章节，Exposuretime[s]公式最后一个参数) | 参见映射关系表 | 2460 | ns
|  | ExposureOverlapTimeMax | 交叠曝光时间 范围:0-25870 | 25870 | 0 | us |  | sensor相关信息 |  |  |  |  | exp_overlap_th | 交叠-非交叠曝光时间分界值 （timed普通曝光模式下小曝光区间强制非交叠，低于分界值按us曝光；大曝光区间可以交叠，高于分界值按行周期整数倍曝光） | 参见映射关系表 | 20 | us
|  | TriggerWidthLength | TriggerWidth模式下触发信号长度（demo上没有此项设置，在调试时方便计算帧周期） | — | 0 | us |  | xtrig_length | 曝光信号实际长度 | IF(ExposureTimeMode="Ultra Short",IF(ExposureTime>INT(tOFFSET/1000),ROUNDUP((ExposureTime*1000-tOFFSET)/1000,0),1),MAX(ROUNDUP(((ExposureTime*1000-tOFFSET)/tRow),0),1)) | 3552 | line | tTGDLY |  | 参见映射关系表 | 0
|  | 触发模式 | [5 empty] | xtrig_length_us | 曝光信号实际长度(us) | IF(ExposureTimeMode="Ultra Short",0,IF((ExposureTime>INT(tOFFSET/1000))*(ExposureTime<=exp_overlap_th)*Horizontal Skipping=1*Vertical Skipping=1),ROUNDUP((ExposureTime*1000-tOFFSET)/1000,0),0)) | 0 | line | sensor_config_time | 配置sensor寄存器需要的时间 | 参见映射关系表 | 0 | us
|  | triggermode | 触发模式 | 0 | 0 |  |  | exp_delay_line_num | 曝光延迟行数 | IF(ExposureTimeMode="Ultra Short",ExposureDelay,ROUNDUP(((1000*ExposureDelay)/tRow),0)) | 0 | line | OB | OB行数 | 参见映射关系表 | 0 | line
|  | triggercache | 触发缓存 | 0 | 0 |  |  | strobe_time | 极小曝光时，闪光灯维持时间至少比曝光时间要展宽4us；普通曝光时，闪光灯维持时间至少比曝光时间要展宽4个行周期 | IF(ExposureTimeMode="Ultra Short",200,IF((exp_time+4*tRow/1000))>100us,(exp_time+4*tRow/1000),100us)) | 20022.52 | us | Gige Vision参数
|  | 触发延时 | [5 empty] | readout_time | 实际读出时间 (Sequential Trigger Mode) Operation章节，表格Parameter List of Global Shutter中的tTGDLY) | IF(ExposureTimeMode="Ultra Short",ROUNDUP((pic_height+11+tTGDLY)*tRow/1000,0),pic_height+11+tTGDLY) | 4523 | line | 参数 | 描述 | 公式 | 推算值 dec | 单位
|  | trig_delay | 触发延迟 | 0 | 0 | us |  | 预估带宽 |  |  |  |  | preamble | 前导符 | 固定为7byte | 7 | byte
|  | ROI | [5 empty] | Image effective bandwidth | 图像有效带宽 | frame_freq*image_size | 779975633.1175 | Byte/s | sfd | 起始帧分界符 | 固定为1byte | 1 | byte
|  | OffsetX | 水平偏移 | 0 | 0 | pixel |  | Transport total value | 传输总带宽 | frame_freq*frame_packet_size | 785925979.8475 | Byte/s | eth_header | 以太网协议头 | 目的地址6byte+源地址6byte+以太网类型2byte | 14 | byte
|  | OffsetY | 垂直偏移 | 0 | 0 | pixel |  | Transport theoretical value | 传输理论带宽 | 1250*GevLinkSpeed*(100-BandwidthReserve) | 1225000000 | Byte/s | ip_header | ip协议头 | 固定为20byte | 20 | byte
|  | Width | 图像宽度 | 4512 | 4512 | pixel |  | 速率匹配 |  |  |  |  | udp_header | udp协议头 | 固定为8byte | 8 | byte
|  | Height | 图像高度 | 4512 | 4512 | pixel |  | Speed link | 铜线端的速率对应的寄存器设置 0-10G 1-5G 2-2.5G 3-1G 固件在PHY芯片寄存器中获取到连接速度之后，将对应的速度设置给FPGA | IF(GevLinkSpeed=10000,0,IF(GevLinkSpeed=5000,1,IF(GevLinkSpeed=2500,2,IF(GevLinkSpeed=1000,3,3)))) | 0 | — | gigev_header | gige vision协议头 | 固定为8byte | 8 | byte
|  | chunk | [5 empty] | Host packet gap set clk num | 用户设置的包间隔转译为gtx时钟个数 | ROUNDUP(GevSCPD*gtx_clock_frequency/1000,0) | 0 | clk | fcs | CRC校验 | 固定为4byte | 4 | byte
|  | ChunkModeActive | 帧信息使能 | 0 | 0 | - |  | 最大包间隔 |  |  |  |  | ifg_min | 最小帧间隔 | 固定为12byte | 12 | byte
|  | 序列控制 | [5 empty] | Max gevSCPD | 最大包间隔时间（对应铜线端） | IF(ROUNDUP(max_gevscpd_byte_num*1000*8/GevLinkSpeed,0)>200000000,200000000,ROUNDUP(max_gevscpd_byte_num*1000*8/GevLinkSpeed,0)) | 3902508 | ns | header_in_payload | 协议开销总和I:以太网负载部分的协议开销 | ip_header+udp_header+gigev_header | 36 | byte | FPGA寄存器
|  | sequencer_configration_mode | 序列配置模式使能 | 0 | 0 | - |  | 最大预留带宽 |  |  |  |  | eth_protocol_byte | 协议开销总和II:以太网协议开销 | preamble+sfd+eth_header+fcs | 26 | byte | 寄存器 | 地址hex | 描述 | 公式 | 推算值 hex | 说明
|  | 带宽控制 | [5 empty] | Max BandwidthReserve | 最大预留带宽 | IF((100-ROUNDDOWN(10*frame_size/(125000*GevLinkSpeed),0)-1)<0,0,(100-ROUNDDOWN(10*frame_size/(125000*GevLinkSpeed),0)-1)) GevLinkSpeed=10000 | 99 | % | data_size_min | 数据包长最小值 | 64-eth_header-fcs-header_in_payload | 10 | byte | sonyimx_readout_time | 0x100_084c | FPGA读出时间寄存器 | dec2hex(readout_period_time) | 0x121C
|  | GevLinkSpeed | 网络连接速度 | - | 10000 | Mbit/s |  | TriggerWidth模式下曝光时间 |  |  |  |  | 帧周期参数-GIGE |  |  |  |  | slave_hmax | 0x100_0800 | FPGA行周期 | dec2hex(hmax) | 0x130 | clk_sensor 54MHz
|  | GevSCPSPacketSize | 流通道包长(指的是以太网的负载包长 范围:512-16384)该数值包含协议开销综合I，不包II | 1500 | 8164 | byte |  | exp_period_triggerwidth | TriggerWidth模式下曝光时间决定的帧周期 | IF((TriggerMode=1)*(ExposureMode="TriggerWidth"),readout_period_time+IF(ROUNDUP((1000*TriggerWidthLength/tRow),0)>exp_overlaptime_maxline_num,ROUNDUP((1000*TriggerWidthLength/tRow),0)-exp_overlaptime_maxline_num,0),"null") | null | line | 参数 | 描述 | 公式 | 推算值 dec | 单位 | slave_exposure_delay | 0x100_0804 | FPGA曝光延迟寄存器 | dec2hex(ExpDelayLine) | 0X0
|  | GevSCPD | 流通道包间隔 范围:0-3902508 | 0 | 0 | ns |  | exp_time_triggerwidth | TriggerWidth模式下实际曝光时间 | IF((TriggerMode=1)*(ExposureMode="TriggerWidth"),IF(TriggerWidthLength>ExposureOverlapTimeMax,(ROUNDUP((1000*TriggerWidthLength/tRow),0)*tRow+tOFFSET)/1000,(ROUNDUP((1000*ExposureOverlapTimeMax/tRow),0)*tRow+tOFFSET)/1000),"null") | null | us | leader_size | leader长度（净长） | chunk off:36 chunk on:12 | 36 | byte | sonyimx_overlap_time_max | 0x100_0854 | FPGA交叠曝光最大值寄存器 | dec2hex(slave_overlap_max) | 0x1
|  | BandwidthReserve | 预留带宽 范围:0-99 | 10 | 2 | % |  | exp_overlaptime_maxline_num | 交叠曝光时间对应的行数 | MAX(INT(ExposureOverlapTimeMax*1000/tRow),1) | 1 | line | trailer_size | trailer长度（净长） | 实际上trailer大小是8byte，为了和64byte的以太网包对齐，此处写为10byte | 10 | byte | slave_exposure_time | 0x100_0808 | FPGA曝光寄存器-time模式 | dec2hex(exp_line_num) | 0xDE0
|  | 帧率控制 | [5 empty] | 极小曝光 |  | 极小曝光 |  |  | chunk_size | chunk大小 | 大恒专用帧信息，ME2P系列为48byte（加12bit为多源触发） | 60 | byte | slave_trigger_interval_cont | 0x100_080C | 触发间隔寄存器-连续模式 | dec2hex(FramePeriod) | 0x121C
|  | AcquisitionFrameRateMode | 采集帧率调节模式(0/1) | 0 | 0 | - |  | exp_period_ultrashort | 极小曝光模式时的曝光时间决定的帧周期 | xtrig_length+exp_delay_time+readout_time+ROUNDUP(tOFFSET/1000,0) | null | us | image_size | 传输图像大小（净长） | Height*Width*n，if pixel format = 8bit，n=1，else n=2 | 20358144 | byte | slave_trigger_interval_single | 0x100_0844 | 单帧模式下触发间隔寄存器 | dec2hex(FramePeriod) | 0x121C
|  | AcquisitionFrameRate | 帧率控制 | 0 | 42 | fps |  | 标准曝光模式 |  | 标准曝光模式 |  |  | image_chunk_size | 图像+chunk大小（净长） | image_size+chunk_size*chunk_mode_active | 20358144 | byte | slave_trigger_interval_trig | 0x100_0848 | 触发间隔寄存器-触发模式 | dec2hex(FramePeriod) | 0x121C
|  | sensor Skipping | [5 empty] | exp_period_stardard | 标准曝光模式时的曝光时间决定的帧周期 | IF(ExposureTime>exp_overlap_th or Horizontal Skipping=2 or Vertical Skipping=2,xtrig_length+exp_delay_line_num+ExpIntMin,xtrig_length+exp_delay_line_num+readout_period_time+2) | 3593 | line | complete_packet_num | 完整包个数 | int(image_chunk_size/(GevSCPSPacketSize-header_in_payload)) | 2504 | 个 | sonyimx_exposure_mode | 0x100_0850 | 曝光模式寄存器 | dec2hex(FramePeriod) | 0x0
|  | Horizontal Skipping | 水平Skipping | 1 | 1 | - |  | burst-帧存参数计算 |  |  |  |  | incomplete_packet_size | 残包大小（净长） | image_chunk_size-(GevSCPSPacketSize-header_in_payload)*complete_packet_num | 5632 | byte | roi_line_hide | 0x110_0010 | 水平行消隐寄存器 | DEC2HEX(hmax/Finck*freq_pix_clk-Width_min/phy num/phy ch num) | 0x2B2
|  | Vertical Skipping | 垂直Skipping | 1 | 1 | - |  | DDR3_capacity | DDR3芯片的容量 | - | 8 | Gb | incomplete_packet_num | 残包个数 | if(incomplete_packet_size=0,0,1) | 1 | 个 | param_cfg_done | 0x77601500 | 1:成组生效寄存器设置完成 | - | 0x1
|  | sensor binning | [5 empty] | frame_space | 一帧图像的储存空间，1024的整数倍 | - | 67108864 | Byte | incomplete_packet_size_min | 经过最小包长判断之后的残包大小（净长） | 残包大小最少要是64byte if(incomplete_packet_size<data_size_min,data_size_min,incomplete_packet_size) | 5632 | byte | packet_length | 0x1200100 | 正常包包长寄存器,仅payload部分，不包括ip、udp、gvsp头 | dec2hex(GevSCPSPacketSize-header_in_payload) | 0x1FC0 | 上层设置的包间隔以ns为单位，而FPGA中需要寄存器以时钟个数为单位，由于clk_gtx时钟对应的时钟周期为6.4ns，因此将用户设置的包间隔除以6.4之后再上取整即可
|  | Horizontal binning | 水平binning | 1 | 1 | - |  | frame_depth | 帧存的最大深度 | - | 15 | - | leader_packet_size | 以太网传输leader包的大小（包含全部协议开销） | eth_protocol_byte+header_in_payload+leader_size | 98 | byte | packet_gap | 0x1400080 | 包间隔寄存器 | dec2hex(host_packet_gap) | 0x0 | 当网络正常连接且自协商完成后，固件配置IP之后，设置从PHY中读取的网络连接速度给FPGA 0-10G 1-5G 2-2.5G 3-1G
|  | Vertical binning | 垂直binning | 1 | 1 | - |  | sensor前端带宽 | 12.8227 |  |  |  | trailer_packet_size | 以太网传输trailer包的大小（包含全部协议开销） | eth_protocol_byte+header_in_payload+trailer_size | 72 | byte | gev_speed_link | 0x1400084 | 铜线端速率匹配寄存器 | dec2hex(speed_link) | 0x0
|  | FPGA binning | [5 empty] | DDR后端带宽 | 6.2874 |  |  |  | frame_packet_size | 以太网传输image和chunk的大小（包含全部协议开销） | complete_packet_num*(GevSCPSPacketSize+eth_protocol_byte)+incomplete_packet_num_min*(incomplete_packet_size_min+eth_protocol_byte+header_in_payload) | 20513454 | byte | slave_exposure_time_us | 0x100_07f0 | FPGA曝光寄存器-time模式，单位us | dec2hex(xtrig_length_us) | 0x0
|  | Horizontal binning | 水平binning | 1 | 1 | - |  | DDR前端剩余带宽 | 12.6566 | 18.944 |  |  | all_packet_gap | 所有的帧间隔 （前导码和CRC校验已经在计算开销II时加过一次，这里只对最小帧间隔进行计算） | (leader+trailer+incomplete_packet_num+complete_packet_num)*(GevSCPD,ifg_min) | 50140 | byte
|  | Vertical binning | 垂直binning | 1 | 1 | - |  | DDR前端剩余带宽-sensor前端带宽 | -0.16614 | 保证该值＞0 |  |  | frame_size | 传输图像尺寸（包含全部协议开销与包间隔） | leader_packet_size+trailer_packet_size+frame_packet_size+all_packet_gap | 20563764 | byte
|  | 计算结果： | [5 empty] | sensor前端带宽-DDR剩余后端带宽 | 6.5353 | 保证该值几乎=0 |  |  | eth_valid_bandwidth | 以太网有效传输带宽 | int(link_speed*(100-BandwidthReserve)*10/100/8) | 12250000000 | byte/10s
|  | 帧率 | F |  | 38.3127 | [7 empty] | backend_limit_period_time | 后端传输限制的帧周期 | ROUNDUP(ROUNDUP(1000000*frame_size/eth_valid_bandwidth*10) | 16790 | us
包间隔参数
[13 empty] | Copper packet gap set byte num | 用户设置的包间隔转译为铜线端传输对应的字节数 | MAX(ROUNDUP(GevSCPD*GevLinkSpeed/1000/8,0),ifg_min+8) | 20 | Byte
[13 empty] | Max gevSCPD byte num | 最大包间隔数据量（对应铜线端） | ROUNDDOWN((1000000*eth_valid_bandwidth-(frame_packet_size+leader_packet_size+trailer_packet_size))/(complete_packet_num+incomplete_packet_num+2),0) | 4878135 | Byte
Note on R37: 作者: 标准模式小曝光下[3us~20us]，强制非交叠曝光，曝光长度单位为us
Note on S59: 作者: 标准曝光模式小曝光区间内强制非交叠触发，帧周期为trigger长度+设置曝光延迟行数+读出决定帧周期+2行余量，余量包含GMRWT(us)+toffset
曝光时间的设置只与FPGA有关系，ROI设置与Sensor和FPGA的寄存器都有关系
***曝光时间***
1.1 FPGA中的曝光时间寄存器、曝光延迟寄存器和触发间隔寄存器与曝光时间有关
1.2 这三组寄存器设置完之后才能设置FPGA的成组生效
***ROI***
2.1 Sensor中与ROI相关的有4个寄存器，相关寄存器设置请参考ROI-slave sheet页
2.2 ROI功能可能会影响到FPGA的触发间隔寄存器，如果修改了FPGA的触发间隔寄存器，需要设置FPGA的成组生效
曝光时间的设置只与FPGA有关系，ROI设置与Sensor和FPGA的寄存器都有关系
***曝光时间***
1.1 FPGA中的曝光时间寄存器、曝光延迟寄存器和触发间隔寄存器与曝光时间有关
1.2 这三组寄存器设置完之后才能设置FPGA的成组生效
***ROI***
2.1 Sensor中与ROI相关的有4个寄存器，相关寄存器设置请参考ROI-slave sheet页
2.2 ROI功能可能会影响到FPGA的触发间隔寄存器，如果修改了FPGA的触发间隔寄存器，需要设置FPGA的成组生效
曝光时间的设置只与FPGA有关系，ROI设置与Sensor和FPGA的寄存器都有关系
***曝光时间***
1.1 FPGA中的曝光时间寄存器、曝光延迟寄存器和触发间隔寄存器与曝光时间有关
1.2 这三组寄存器设置完之后才能设置FPGA的成组生效
***ROI***
2.1 Sensor中与ROI相关的有4个寄存器，相关寄存器设置请参考ROI-slave sheet页
2.2 ROI功能可能会影响到FPGA的触发间隔寄存器，如果修改了FPGA的触发间隔寄存器，需要设置FPGA的成组生效

## MARS-2440-35GTX
Parameter input：
WidthMax | 5328
HeightMax | 4608
Width | 5328
Height | 4608
BinningHorizontal | 1
DecimationHorizontal | 1
DecimationVertical | 1
ExposureTime(us) | 20000
PixelFormat(8/12) | 8
SensorBitDepth | BPP8
LinkSpeed(Mbps) | 10000
GevFramerateAbsEn | 0
GevFramerateABS | 35
BandwidthReserve | 2
BandwidthReserveMaxValue | 99
GevSCPD | 0
GevSCPDMaxValue | 3235266
GevSCPSPacketSize | 1500
ExposureDelay(us) | 0
TiggerMode | 0
FPS | 35.0435
|  | camera_model | 相机型号 | mars-2440 | 动态位深 |  | 计算结果 |  |  |  |  | 计算过程 |  |  |  |  | 映射关系表（绝大多数应用于本表格的公式计算，还有一些关联fpga工程中的宏定义）
|  | fpga_platform | FPGA平台 | A7 | BPP8 |  | 帧率 |  |  |  |  | 固定参数（每款sensor值不一样，需要提取成宏） |  |  |  |  | 1.camera_model | 2.sensor | 3.Master Clock (KHz) | 4.pixel_clk(MHz) | 5.phy num | 6.phy ch num | 7.margin_x | 8.margin_y | 9.sensor_width_min | 10.sensor_height_min | 11.sensor_width_max | 12.sensor_height_max | 13.hmax | 14.Vbmin | 15.ExpIntMin | 16.tOFFSET(ns) | 17.tTGDLY | 18.PixelFormat | 19.Default exposureTime | 20.Default pic_width | 21.Default pic_height | 22.Default FrameRate | 23.gtx_clk | 24.OB行 | 25.FPGA platform | 26.sensor_config_time | 27.exp_overlap_th(us)
|  | 参数输入 |  |  |  |  | 参数 | 描述 | 公式 | 计算值 | 单位 | 参数 | 描述 | 公式 | 推算值 dec | 单位 | mars-2440 | IMX540 | 54000 | 120 | 1 | 16 | 0 | 0 | 5328 | 8 | 5328 | 4608 | 326 | 118 | 34 | 2460 |  | 像素格式(8/10/12) | 20000 | 5328 | 4608 | 35 | 156.25 | 0 | A7 | 0 | 20
|  | 参数 | 描述 | 默认值 | 用户值 dec | 单位 | img_row_time | 图像行周期NROT | ROUNDUP(1000000*hmax/Finck),0) | 6038 | ns | freq_pix_clk | 像素时钟频率 | 参见映射关系表 | 120 | MHz | mars-2020 | IMX541 | 54000 | 120 | 1 | 16 | 0 | 0 | 4512 | 4512 | 4512 | 4512 | 273 | 124 | 41 | 2460 |  | 像素格式(8/10/12) | 20000 | 4512 | 4512 |  | 156.25 | 0 | A7 | 0 | 20
|  | 像素格式 |  |  |  |  | frame_time | 帧周期 | IF(ExposureTimeMode="Ultra Short"） IF(TriggerMode=1,ROUNDUP(MAX(readout_period_time,exp_period_time,fps_limit_period_time),0),ROUNDUP(MAX(readout_period_time,exp_period_time,fps_limit_period_time,tp_limit_period_time),0)) else IF(TriggerMode=1,IF(ExposureMode="TriggerWidth",ROUNDUP(MAX(readout_period_time,exp_period_triggerwidth,fps_limit_period_time)*J6/1000,0),ROUNDUP(MAX(readout_period_time,exp_period_time,fps_limit_period_time)*J6/1000,0)),IF(triggercache=0,ROUNDUP(MAX(readout_period_time,exp_period_time,fps_limit_period_time)*J6/1000,0),ROUNDUP(MAX(readout_period_time,exp_period_time,fps_limit_period_time,tp_limit_period_time)*J6/1000,0)ROUNDUP(MAX(readout_period_time,exp_period_time,fps_limit_period_time,tp_limit_period_time)*J6/1000,0)) | 28536 | us | Finck | Sensor输入时钟频率 (手册第一页Features Input frequency) | 37.125 or 74.25 抖动幅度0.96~1.02 | 54000 | KHz | mars-1610 | IMX542 | 54000 | 120 | 1 | 16 | 4 | 4 | 5328 | 8 | 5328 | 3032 | 304 | 0 | 0 | 2460 |  | 像素格式(8/10/12) | 10000 | 5328 | 3032 | 58 | 156.25 | 0 | A7 | 0 | 20
|  | pixel_format | 像素格式 | 8 | 8 | - | frame_freq | 帧率 | 1000000/frame_time | 35.0435 | fps | margin_x | 有效像素边界 (手册Pixel Arrangement章节，图示) | 参见映射关系表 | 0 | pixel
|  | 曝光时间 |  |  |  |  | 决定帧周期的四个变量 |  |  |  |  | margin_y | 有效像素边界 (手册Pixel Arrangement章节，图示) | 参见映射关系表 | 0 | pixel
|  | exposureMode | 曝光模式 | Timed | Timed |  | readout_period_time | 读出时间决定的帧周期 | IF(ExposureTimeMode="Ultra Short",ROUNDUP((Height+VBmin)*tRow/1000,0)+10,Height+VBmin) | 4726 | line | hmax | 每行宽度 (手册Readout Drive Modes章节，见表格，All pixel模式) 注：10bit/12bit下 imx540行周期加倍 | 参见映射关系表 | 326 | pixel
|  | ExposureTimeMode | 曝光时间模式 | Standard | Standard |  | exp_period_time | 曝光时间决定的帧周期 | IF(ExposureTimeMode="Ultra Short",exp_period_ultrashort,exp_period_stardard+if(sequencer_configration_mode=0,0,sensor_config_time)) | 3346 | line | Vbmin | 最小帧消隐行数 (手册Global Shutter (Sequential Trigger Mode) Operation章节，VTR公式最后一个参数) | 参见映射关系表 | 118 | line
|  | exp_time | 曝光时间 | 20000 | 20000 | us | fps_limit_period_time | 帧率限制帧周期 | IF(ExposureTimeMode="Ultra Short",ROUNDUP(((1000000/fps_limit_value))*fps_limit,0),ROUNDUP(((1000000000/fps_limit_value)/img_row_time)*fps_limit,0)) | 0 | line | ExpIntMin | 两次曝光间隔最小值 (手册Global Shutter (Sequential Trigger Mode) Operation章节，表格Parameter List of Global Shutter中的tTGES+1) | 参见映射关系表 | 34 | line
|  | exp_delay | 曝光延迟 | 0 | 0 | us | tp_limit_period_time | 带宽限制帧周期 | bandwidth_limit_period_time | 3354 | line | tOFFSET | 曝光时间误差 (手册Global Shutter (Sequential Trigger Mode) Operation章节，Exposuretime[s]公式最后一个参数) | 参见映射关系表 | 2460 | ns
|  | ExposureOverlapTimeMax | 交叠曝光时间 范围:0-28331 | 28331 | 0 | us | sensor相关信息 |  |  |  |  | exp_overlap_th | 交叠-非交叠曝光时间分界值 （timed普通曝光模式下小曝光区间强制非交叠，低于分界值按us曝光；大曝光区间可以交叠，高于分界值按行周期整数倍曝光） | 参见映射关系表 | 20 | us
|  | TriggerWidthLength | TriggerWidth模式下触发信号长度（demo上没有此项设置，在调试时方便计算帧周期） | — | 0 | us | xtrig_length | 曝光信号实际长度 | IF(ExposureTimeMode="Ultra Short",IF(ExposureTime>INT(tOFFSET/1000),ROUNDUP((ExposureTime*1000-tOFFSET)/1000,0),1),MAX(ROUNDUP(((ExposureTime*1000-tOFFSET)/tRow),0),1)) | 3312 | line | tTGDLY |  | 参见映射关系表 | 0
|  | 触发模式 |  |  |  |  | xtrig_length_us | 曝光信号实际长度(us) | IF(ExposureTimeMode="Ultra Short",0,IF((ExposureTime>INT(tOFFSET/1000))*(ExposureTime<=exp_overlap_th)*Horizontal Skipping=1*Vertical Skipping=1),ROUNDUP((ExposureTime*1000-tOFFSET)/1000,0),0)) | 0 | line | sensor_config_time | 配置sensor寄存器需要的时间 | 参见映射关系表 | 0 | us
|  | triggermode | 触发模式 | 0 | 0 |  | exp_delay_line_num | 曝光延迟行数 | IF(ExposureTimeMode="Ultra Short",ExposureDelay,ROUNDUP(((1000*ExposureDelay)/tRow),0)) | 0 | line | OB | OB行数 | 参见映射关系表 | 0 | line
|  | triggercache | 触发缓存 | 0 | 0 |  | strobe_time | 极小曝光时，闪光灯维持时间至少比曝光时间要展宽4us；普通曝光时，闪光灯维持时间至少比曝光时间要展宽4个行周期 | IF(ExposureTimeMode="Ultra Short",200,IF((exp_time+4*tRow/1000))>100us,(exp_time+4*tRow/1000),100us)) | 20024.152 | us | Gige Vision参数
|  | 触发延时 |  |  |  |  | readout_time | 实际读出时间 (Sequential Trigger Mode) Operation章节，表格Parameter List of Global Shutter中的tTGDLY) | IF(ExposureTimeMode="Ultra Short",ROUNDUP((pic_height+11+tTGDLY)*tRow/1000,0),pic_height+11+tTGDLY) | 4619 | line | 参数 | 描述 | 公式 | 推算值 dec | 单位
|  | trig_delay | 触发延迟 | 0 | 0 | us | 预估带宽 |  |  |  |  | preamble | 前导符 | 固定为7byte | 7 | byte
|  | ROI |  |  |  |  | Image effective bandwidth | 图像有效带宽 | frame_freq*image_size | 860366694.7014 | Byte/s | sfd | 起始帧分界符 | 固定为1byte | 1 | byte
|  | OffsetX | 水平偏移 | 0 | 0 | pixel | Transport total value | 传输总带宽 | frame_freq*frame_packet_size | 866930403.7006 | Byte/s | eth_header | 以太网协议头 | 目的地址6byte+源地址6byte+以太网类型2byte | 14 | byte
|  | OffsetY | 垂直偏移 | 0 | 0 | pixel | Transport theoretical value | 传输理论带宽 | 1250*GevLinkSpeed*(100-BandwidthReserve) | 1225000000 | Byte/s | ip_header | ip协议头 | 固定为20byte | 20 | byte
|  | Width | 图像宽度 | 5328 | 5328 | pixel | 速率匹配 |  |  |  |  | udp_header | udp协议头 | 固定为8byte | 8 | byte
|  | Height | 图像高度 | 4608 | 4608 | pixel | Speed link | 铜线端的速率对应的寄存器设置 0-10G 1-5G 2-2.5G 3-1G 固件在PHY芯片寄存器中获取到连接速度之后，将对应的速度设置给FPGA | IF(GevLinkSpeed=10000,0,IF(GevLinkSpeed=5000,1,IF(GevLinkSpeed=2500,2,IF(GevLinkSpeed=1000,3,3)))) | 0 | — | gigev_header | gige vision协议头 | 固定为8byte | 8 | byte
|  | chunk |  |  |  |  | Host packet gap set clk num | 用户设置的包间隔转译为gtx时钟个数 | ROUNDUP(GevSCPD*gtx_clock_frequency/1000,0) | 0 | clk | fcs | CRC校验 | 固定为4byte | 4 | byte
|  | ChunkModeActive | 帧信息使能 | 0 | 0 | - | 最大包间隔 |  |  |  |  | ifg_min | 最小帧间隔 | 固定为12byte | 12 | byte
|  | 序列控制 |  |  |  |  | Max gevSCPD | 最大包间隔时间（对应铜线端） | IF(ROUNDUP(max_gevscpd_byte_num*1000*8/GevLinkSpeed,0)>200000000,200000000,ROUNDUP(max_gevscpd_byte_num*1000*8/GevLinkSpeed,0)) | 3235266 | ns | header_in_payload | 协议开销总和I:以太网负载部分的协议开销 | ip_header+udp_header+gigev_header | 36 | byte | FPGA寄存器
|  | sequencer_configration_mode | 序列配置模式使能 | 0 | 0 | - | 最大预留带宽 |  |  |  |  | eth_protocol_byte | 协议开销总和II:以太网协议开销 | preamble+sfd+eth_header+fcs | 26 | byte | 寄存器 | 地址hex | 描述 | 公式 | 推算值 hex | 说明
|  | 带宽控制 |  |  |  |  | Max BandwidthReserve | 最大预留带宽 | IF((100-ROUNDDOWN(10*frame_size/(125000*GevLinkSpeed),0)-1)<0,0,(100-ROUNDDOWN(10*frame_size/(125000*GevLinkSpeed),0)-1)) GevLinkSpeed=10000 | 99 | % | data_size_min | 数据包长最小值 | 64-eth_header-fcs-header_in_payload | 10 | byte | sonyimx_readout_time | 0x100_084c | FPGA读出时间寄存器 | dec2hex(readout_period_time) | 0x1276
|  | GevLinkSpeed | 网络连接速度 | - | 10000 | Mbit/s | TriggerWidth模式下曝光时间 |  |  |  |  | 帧周期参数-GIGE |  |  |  |  | slave_hmax | 0x100_0800 | FPGA行周期 | dec2hex(hmax) | 0x146 | clk_sensor 54MHz
|  | GevSCPSPacketSize | 流通道包长(指的是以太网的负载包长 范围:512-16384)该数值包含协议开销综合I，不包II | 1500 | 8164 | byte | exp_period_triggerwidth | TriggerWidth模式下曝光时间决定的帧周期 | IF((TriggerMode=1)*(ExposureMode="TriggerWidth"),readout_period_time+IF(ROUNDUP((1000*TriggerWidthLength/tRow),0)>exp_overlaptime_maxline_num,ROUNDUP((1000*TriggerWidthLength/tRow),0)-exp_overlaptime_maxline_num,0),"null") | null | line | 参数 | 描述 | 公式 | 推算值 dec | 单位 | slave_exposure_delay | 0x100_0804 | FPGA曝光延迟寄存器 | dec2hex(ExpDelayLine) | 0X0
|  | GevSCPD | 流通道包间隔 范围:0-3235266 | 0 | 0 | ns | exp_time_triggerwidth | TriggerWidth模式下实际曝光时间 | IF((TriggerMode=1)*(ExposureMode="TriggerWidth"),IF(TriggerWidthLength>ExposureOverlapTimeMax,(ROUNDUP((1000*TriggerWidthLength/tRow),0)*tRow+tOFFSET)/1000,(ROUNDUP((1000*ExposureOverlapTimeMax/tRow),0)*tRow+tOFFSET)/1000),"null") | null | us | leader_size | leader长度（净长） | chunk off:36 chunk on:12 | 36 | byte | sonyimx_overlap_time_max | 0x100_0854 | FPGA交叠曝光最大值寄存器 | dec2hex(slave_overlap_max) | 0x1
|  | BandwidthReserve | 预留带宽 范围:0-99 | 10 | 2 | % | exp_overlaptime_maxline_num | 交叠曝光时间对应的行数 | MAX(INT(ExposureOverlapTimeMax*1000/tRow),1) | 1 | line | trailer_size | trailer长度（净长） | 实际上trailer大小是8byte，为了和64byte的以太网包对齐，此处写为10byte | 10 | byte | slave_exposure_time | 0x100_0808 | FPGA曝光寄存器-time模式 | dec2hex(exp_line_num) | 0xCF0
|  | 帧率控制 |  |  |  |  | 极小曝光 |  | 极小曝光 |  |  | chunk_size | chunk大小 | 大恒专用帧信息，ME2P系列为48byte（加12bit为多源触发） | 60 | byte | slave_trigger_interval_cont | 0x100_080C | 触发间隔寄存器-连续模式 | dec2hex(FramePeriod) | 0x1276
|  | AcquisitionFrameRateMode | 采集帧率调节模式(0/1) | 0 | 0 | - | exp_period_ultrashort | 极小曝光模式时的曝光时间决定的帧周期 | xtrig_length+exp_delay_time+readout_time+ROUNDUP(tOFFSET/1000,0) | null | us | image_size | 传输图像大小（净长） | Height*Width*n，if pixel format = 8bit，n=1，else n=2 | 24551424 | byte | slave_trigger_interval_single | 0x100_0844 | 单帧模式下触发间隔寄存器 | dec2hex(FramePeriod) | 0x1276
|  | AcquisitionFrameRate | 帧率控制 | 35 | 35 | fps | 标准曝光模式 |  | 标准曝光模式 |  |  | image_chunk_size | 图像+chunk大小（净长） | image_size+chunk_size*chunk_mode_active | 24551424 | byte | slave_trigger_interval_trig | 0x100_0848 | 触发间隔寄存器-触发模式 | dec2hex(FramePeriod) | 0x1276
|  | sensor Skipping |  |  |  |  | exp_period_stardard | 标准曝光模式时的曝光时间决定的帧周期 | IF(ExposureTime>exp_overlap_th or Horizontal Skipping=2 or Vertical Skipping=2,xtrig_length+exp_delay_line_num+ExpIntMin,xtrig_length+exp_delay_line_num+readout_period_time+2) | 3346 | line | complete_packet_num | 完整包个数 | int(image_chunk_size/(GevSCPSPacketSize-header_in_payload)) | 3020 | 个 | sonyimx_exposure_mode | 0x100_0850 | 曝光模式寄存器 | dec2hex(FramePeriod) | 0x0
|  | Horizontal Skipping | 水平Skipping | 1 | 1 | - | [5 empty] | incomplete_packet_size | 残包大小（净长） | image_chunk_size-(GevSCPSPacketSize-header_in_payload)*complete_packet_num | 4864 | byte | roi_line_hide | 0x110_0010 | 水平行消隐寄存器 | DEC2HEX(hmax/Finck*freq_pix_clk-Width_min/phy num/phy ch num) | 0x2C6
|  | Vertical Skipping | 垂直Skipping | 1 | 1 | - | [5 empty] | incomplete_packet_num | 残包个数 | if(incomplete_packet_size=0,0,1) | 1 | 个 | param_cfg_done | 0x77601500 | 1:成组生效寄存器设置完成 | - | 0x1
|  | FPGA binning |  |  |  |  | sensor前端带宽 | 7.0593 |  |  |  | incomplete_packet_size_min | 经过最小包长判断之后的残包大小（净长） | 残包大小最少要是64byte if(incomplete_packet_size<data_size_min,data_size_min,incomplete_packet_size) | 4864 | byte | packet_length | 0x1200100 | 正常包包长寄存器,仅payload部分，不包括ip、udp、gvsp头 | dec2hex(GevSCPSPacketSize-header_in_payload) | 0x1FC0 | 上层设置的包间隔以ns为单位，而FPGA中需要寄存器以时钟个数为单位，由于clk_gtx时钟对应的时钟周期为6.4ns，因此将用户设置的包间隔除以6.4之后再上取整即可
|  | Horizontal binning | 水平binning | 1 | 1 | - | DDR后端带宽 | 6.9354 |  |  |  | leader_packet_size | 以太网传输leader包的大小（包含全部协议开销） | eth_protocol_byte+header_in_payload+leader_size | 98 | byte | packet_gap | 0x1400080 | 包间隔寄存器 | dec2hex(host_packet_gap) | 0x0 | 当网络正常连接且自协商完成后，固件配置IP之后，设置从PHY中读取的网络连接速度给FPGA 0-10G 1-5G 2-2.5G 3-1G
|  | Vertical binning | 垂直binning | 1 | 1 | - | DDR前端剩余带宽 | 12.0086 | 18.944 |  |  | trailer_packet_size | 以太网传输trailer包的大小（包含全部协议开销） | eth_protocol_byte+header_in_payload+trailer_size | 72 | byte | gev_speed_link | 0x1400084 | 铜线端速率匹配寄存器 | dec2hex(speed_link) | 0x0
|  | 计算结果： |  |  |  |  | DDR前端剩余带宽-sensor前端带宽 | 4.9493 | 保证该值＞0 |  |  | frame_packet_size | 以太网传输image和chunk的大小（包含全部协议开销） | complete_packet_num*(GevSCPSPacketSize+eth_protocol_byte)+incomplete_packet_num_min*(incomplete_packet_size_min+eth_protocol_byte+header_in_payload) | 24738726 | byte | slave_exposure_time_us | 0x100_07f0 | FPGA曝光寄存器-time模式，单位us | dec2hex(xtrig_length_us) | 0x0
|  | 帧率 | F |  | 35.0435 |  | sensor前端带宽-DDR剩余后端带宽 | 0.12385 | 保证该值几乎=0 |  |  | all_packet_gap | 所有的帧间隔 （前导码和CRC校验已经在计算开销II时加过一次，这里只对最小帧间隔进行计算） | (leader+trailer+incomplete_packet_num+complete_packet_num)*(GevSCPD,ifg_min) | 60460 | byte
[12 empty] | frame_size | 传输图像尺寸（包含全部协议开销与包间隔） | leader_packet_size+trailer_packet_size+frame_packet_size+all_packet_gap | 24799356 | byte
[12 empty] | eth_valid_bandwidth | 以太网有效传输带宽 | int(link_speed*(100-BandwidthReserve)*10/100/8) | 12250000000 | byte/10s
[12 empty] | backend_limit_period_time | 后端传输限制的帧周期 | ROUNDUP(ROUNDUP(1000000*frame_size/eth_valid_bandwidth*10) | 20250 | us
包间隔参数
[12 empty] | Copper packet gap set byte num | 用户设置的包间隔转译为铜线端传输对应的字节数 | MAX(ROUNDUP(GevSCPD*GevLinkSpeed/1000/8,0),ifg_min+8) | 20 | Byte
[12 empty] | Max gevSCPD byte num | 最大包间隔数据量（对应铜线端） | ROUNDDOWN((1000000*eth_valid_bandwidth-(frame_packet_size+leader_packet_size+trailer_packet_size))/(complete_packet_num+incomplete_packet_num+2),0) | 4044082 | Byte
Note on S38: 作者: 标准模式小曝光下[3us~20us]，强制非交叠曝光，曝光长度单位为us
Note on T60: 作者: 标准曝光模式小曝光区间内强制非交叠触发，帧周期为trigger长度+设置曝光延迟行数+读出决定帧周期+2行余量，余量包含GMRWT(us)+toffset
曝光时间的设置只与FPGA有关系，ROI设置与Sensor和FPGA的寄存器都有关系
***曝光时间***
1.1 FPGA中的曝光时间寄存器、曝光延迟寄存器和触发间隔寄存器与曝光时间有关
1.2 这三组寄存器设置完之后才能设置FPGA的成组生效
***ROI***
2.1 Sensor中与ROI相关的有4个寄存器，相关寄存器设置请参考ROI-slave sheet页
2.2 ROI功能可能会影响到FPGA的触发间隔寄存器，如果修改了FPGA的触发间隔寄存器，需要设置FPGA的成组生效
曝光时间的设置只与FPGA有关系，ROI设置与Sensor和FPGA的寄存器都有关系
***曝光时间***
1.1 FPGA中的曝光时间寄存器、曝光延迟寄存器和触发间隔寄存器与曝光时间有关
1.2 这三组寄存器设置完之后才能设置FPGA的成组生效
***ROI***
2.1 Sensor中与ROI相关的有4个寄存器，相关寄存器设置请参考ROI-slave sheet页
2.2 ROI功能可能会影响到FPGA的触发间隔寄存器，如果修改了FPGA的触发间隔寄存器，需要设置FPGA的成组生效

## MARS-2621-24GTX
Parameter input
WidthMax | 5120
HeightMax | 5120
Width | 5120
Height | 5120
BinningHorizontal | 1
DecimationHorizontal | 1
DecimationVertical | 1
ExposureTime(us) | 20000
PixelFormat(8/12) | 8
LinkSpeed(Mbps) | 10000
GevFramerateAbsEn | 0
GevFramerateABS | 40.8
BandwidthReserve | 10
BandwidthReserveMaxValue | 99
GevSCPD | 0
GevSCPDMaxValue | 2781558
GevSCPSPacketSize | 8164
ExposureDelay(us) | 0
TiggerMode | 0
FPS | 41.8305
错误信息：
当前参数不在范围16~图像宽度最大值内，请重新输入
Binning/Skipping后最大宽度 |  | 2560 |  |  |  |  | 当前参数不在范围2~图像高度最大值内，请重新输入
Binning/Skipping后最大高度 |  | 2560 |  |  |  |  | 当前帧率计算表中参数计算出的帧率可能出现异常，请根据提示修改参数
Binning/Skipping后宽度 |  | 5120
Binning/Skipping后高度 |  | 5120
实际生效水平系数 |  | 1 |  |  |  |  | 帧率计算是否正确：
实际生效垂直系数 |  | 1 |  |  |  |  | 0
camera_model | 相机型号 | mars-2621-42gtx |  |  | 计算结果 |  |  |  |  | 计算过程 |  |  |  |  | 映射关系表（绝大多数应用于本表格的公式计算，还有一些关联fpga工程中的宏定义）
fpga_platform | FPGA平台 | A7 |  |  | 帧率 |  |  |  |  | 固定参数（每款sensor值不一样，需要提取成宏） |  |  |  |  | 1.camera_model | 2.sensor | 3.Master Clock | 4.pixel_clk | 5.phy num | 6.phy ch num | 7.margin_x | 8.margin_y | 9.sensor_width_min | 10.sensor_height_min | 11.sensor_width_max | 12.sensor_height_max | 13.Tfot(系列化时公式须根据实测情况调整) | 14.LINE_U_LENGTH | 15.Nline | 16.exp_start_dly_line | 17.exp_end_dly_clk | 18.tp_row_num | 19.VBmin | 20.Readout margin | 21.PixelFormat | 22.Default exposureTime | 23.Default pic_width | 24.Default pic_height | 25.Default FrameRate | 26.Risky Duration | 27.gtx_clk | 28.OB行 | 29.FPGA platform | 30.sensor_config_time
参数输入 |  |  |  |  | 参数 | 描述 | 公式 | 计算值 | 单位 | 参数 | 描述 | 公式 | 推算值 dec | 单位 | mars-2621-42gtx | gmax0505 | 80 | 80 | 1 | 16 | 128 | 4 | 5376 | 1 | 5376 | 5184 | 23250 | 124 | 3 | 3 | 636 | 6 | 14 | 1 | 像素格式(8/12) | 20000 | 5120 | 5120 | 42 | 1 | 156.25 | 1 | A7 | 0
参数 | 描述 | 默认值 | 用户值 dec | 单位 | img_row_time | 图像行周期NROT | 1000*Nline*LINE_U_LENGTH/freq_pix_clk | 4650 | ns | freq_pix_clk | 像素时钟频率 | 参见映射关系表 | 80 | MHz | mars-561-200gtx | gmax2505 | 80 | 80 | 1 | 20 | 100 | 4 | 2800 | 1 | 2800 | 2224 | 22000 | 176 | 1 | 3 | 119 | 6 | 14 | 1 | 像素格式(8/12) | 10000 | 2592 | 2160 | 200 | 1 | 156.25 | 1 | A7 | 0
像素格式 |  |  |  |  | frame_time | 帧周期 | IF(TiggerMode=0,max(readout_period_time,exp_period_time,tp_limit_period_time,fps_limit_period_time)+exp risky delay time,IF(ExposureMode="TriggerWidth",max(readout_period_time,exp_period_triggerwidth,fps_limit_period_time),IF(triggercache=0,max(readout_period_time,exp_period_time,fps_limit_period_time)+exp risky delay time),max(readout_period_time,exp_period_time,fps_limit_period_time+tp_limit_period_time)+exp risky delay time) | 23906 | us | LINE_U_LENGTH | LINE_U_LENGTH | 参见映射关系表 | 124 | pixel | mars-900-117gtx | gmax2509 | 80 | 80 | 1 | 16 | 140 | 4 | 4480 | 1 | 4480 | 2224 | 36100 | 152 | 2 | 3 | 119 | 6 | 14 | 1 | 像素格式(8/12) | 10000 | 4192 | 2160 | 117 | 1 | 156.25 | 1 | A7 | 0
pixel_format | 像素格式 | 8 | 8 | - | frame_freq | 帧率 | 1000000/frame_time | 41.8305 | fps | Tfot | FOT时间 | 参见映射关系表 | 23250 | ns | mars-1840-61gtx | gmax2518 | 80 | 80 | 1 | 16 | 114 | 6 | 4736 | 1 | 4736 | 4162 | 51300 | 152 | 2 | 3 | 636 | 6 | 14 | 1 | 像素格式(8/12) | 10000 | 4496 | 4096 | 61 | 1 | 156.25 | 1 | A7 | 0
曝光时间 |  |  |  |  | 决定帧周期的四个变量 |  |  |  |  | Nline | 行周期计算系数 | 参见映射关系表 | 3 | -
exposureMode | 曝光模式 | Timed | Timed |  | readout_period_time | 读出时间决定的帧周期 | ROUNDUP(((Height*Vertical binning+VBmin+Readout margin+OB)*img_row_time+Tfot)/1000,0)；+OB为黑电平读出行 | 23906 | us | VBmin | 最小帧消隐行数 | 参见映射关系表 | 14 | line
exp_time | 曝光时间 | 20000 | 20000 | us | exp_period_time | 曝光时间决定的帧周期 | roundup(ExposureTime+exp_start_delay+exp_end_delay+Tfot)+if(sequencer_configration_mode=0,0,sensor_config_time)+if(sequencer_configration_mode=1,0,ExposureDelay) | 20030 | us | exp_start_dly_line | 曝光开始延迟 | 参见映射关系表 | 3 | line
exp_delay | 曝光延迟 | 0 | 0 | us | fps_limit_period_time | 帧率限制帧周期 | ROUNDUP((1000000/fps_limit_value)*fps_limit,0)) | 0 | us | exp_end_dly_clk | 曝光结束延迟 | 参见映射关系表 | 636 | clk
ExposureOverlapTimeMax | 交叠曝光时间 范围:0-23883 | 23883 | 0 | us | tp_limit_period_time | 带宽限制帧周期 | bandwidth_limit_period_time | 23540 | us | tp_row_num | 行暂停时间 | 参见映射关系表 | 6 | line | sensor前端带宽 | 8.8086
TriggerWidthLength | TriggerWidth模式下触发信号长度（demo上没有此项设置，在调试时方便计算帧周期） | — | 0 | us | sensor相关信息 |  |  |  |  | Risky Duration | 是否存在风险区 | 参见映射关系表 | 1 | - | DDR前端剩余带宽 | 10.1046 | 18.944
触发模式 |  |  |  |  | exp_time | 实际曝光时间 | IF((TriggerMode=1)*(ExposureMode="TriggerWidth"),MAX(TriggerWidthLength,ExposureOverlapTimeMax),ROUNDUP((1000*ExposureTime-1000*exp_end_dly_clk/freq_pix_clk)/1000,0)) | 19993 | us | Readout margin | 读出时间边界预留 | 参见映射关系表 | 1 | line | DDR剩余后端带宽 | 8.8394
triggermode | 触发模式 | 0 | 0 |  | exp_delay_line_num | 曝光延迟时间 | ExposureDelay | 0 | us | sensor_config_time | 配置sensor寄存器需要的时间 | 参见映射关系表 | 0 | us | DDR前端剩余带宽-sensor前端带宽 | 1.296 | 保证该值＞0
triggercache | 触发缓存 | 0 | 0 |  | judgment of risky duration | 判断下帧曝光是否落到风险区 | IF(Risky Duration,IF((TriggerMode=1)*(ExposureMode="TriggerWidth"),IF((ExposureOverlapTimeMax<=ROUNDUP(6*img_row_time/1000,0))*(ExposureOverlapTimeMax>0),1,0),IF((frame_time-exp_time)<readout_period_time,IF((frame_time-exp_time)>=(readout_period_time-6*ROUNDUP(img_row_time/1000,0)),1,0)),0) | 0 | - | OB | OB行数 | 参见映射关系表 | 1 | line | sensor前端带宽-DDR剩余后端带宽 | -0.030823 | 保证该值几乎=0
触发延时 |  |  |  |  | exp risky delay time | 由风险区导致的下帧曝光延迟时间 | IF(judgment of risky duration=1,IF((TriggerMode=1)*(ExposureMode="TriggerWidth"),ExposureOverlapTimeMax,readout_period_time-(frame_time-exp_time)),0) | 0 | us | Gige Vision参数
trig_delay | 触发延迟 | 0 | 0 | us | 预估带宽 |  |  |  |  | 参数 | 描述 | 公式 | 推算值 dec | 单位
ROI |  |  |  |  | Image effective bandwidth | 图像有效带宽 | frame_freq*image_size | 1096561532.6696 | Byte/s | preamble | 前导符 | 固定为7byte | 7 | byte
水平偏移 | OffsetX | 0 | 0 | pixel | Transport total value | 传输总带宽 | frame_freq*frame_packet_size | 1104928135.1962 | Byte/s | sfd | 起始帧分界符 | 固定为1byte | 1 | byte
垂直偏移 | OffsetY | 0 | 0 | pixel | Transport theoretical value | 传输理论带宽 | 1250*GevLinkSpeed*(100-BandwidthReserve) | 1125000000 | Byte/s | eth_header | 以太网协议头 | 目的地址6byte+源地址6byte+以太网类型2byte | 14 | byte
图像宽度 | Width | 5120 | 5120 | pixel | 速率匹配 |  |  |  |  | ip_header | ip协议头 | 固定为20byte | 20 | byte
图像高度 | Height | 5120 | 5120 | pixel | Speed link | 铜线端的速率对应的寄存器设置 0-10G 1-5G 2-2.5G 3-1G 固件在PHY芯片寄存器中获取到连接速度之后，将对应的速度设置给FPGA | IF(GevLinkSpeed=10000,0,IF(GevLinkSpeed=5000,1,IF(GevLinkSpeed=2500,2,IF(GevLinkSpeed=1000,3,3)))) | 0 | — | udp_header | udp协议头 | 固定为8byte | 8 | byte
chunk |  |  |  |  | Host packet gap set clk num | 用户设置的包间隔转译为gtx时钟个数 | ROUNDUP(GevSCPD*gtx_clock_frequency/1000,0) | 0 | clk | gigev_header | gige vision协议头 | 固定为8byte | 8 | byte
帧信息使能 | ChunkModeActive | 0 | 0 | - | 最大包间隔 |  |  |  |  | fcs | CRC校验 | 固定为4byte | 4 | byte
序列控制 |  |  |  |  | Max gevSCPD | 最大包间隔时间（对应铜线端） | IF(ROUNDUP(max_gevscpd_byte_num*1000*8/GevLinkSpeed,0)>200000000,200000000,ROUNDUP(max_gevscpd_byte_num*1000*8/GevLinkSpeed,0)) | 2781558 | ns | ifg_min | 最小帧间隔 | 固定为12byte | 12 | byte
序列配置模式使能 | sequencer_configration_mode | 0 | 0 | - | 最大预留带宽 |  |  |  |  | header_in_payload | 协议开销总和I:以太网负载部分的协议开销 | ip_header+udp_header+gigev_header | 36 | byte | FPGA寄存器
带宽控制 |  |  |  |  | Max BandwidthReserve | 最大预留带宽 | IF((100-ROUNDDOWN(10*frame_size/(125000*GevLinkSpeed),0)-1)<0,0,(100-ROUNDDOWN(10*frame_size/(125000*GevLinkSpeed),0)-1)) GevLinkSpeed=10000 | 99 | % | eth_protocol_byte | 协议开销总和II:以太网协议开销 | preamble+sfd+eth_header+fcs | 26 | byte | 寄存器 | 地址hex | 描述 | 公式 | 推算值 hex | 说明
网络连接速度 | GevLinkSpeed | - | 10000 | Mbit/s | TriggerWidth模式下曝光时间 |  |  |  |  | data_size_min | 数据包长最小值 | 64-eth_header-fcs-header_in_payload | 10 | byte | gmax_exposure_delay | 0x01001004 | gmax系列相机曝光延时，仅用于配合闪光灯补光使用，单位是us。 | exp_delay | 0
流通道包长(指的是以太网的负载包长 范围:512-16384)该数值包含协议开销综合I，不包II | GevSCPSPacketSize | 1500 | 8164 | byte | exp_period_triggerwidth | TriggerWidth模式下曝光时间决定的帧周期 | IF((TriggerMode=1)*(ExposureMode="TriggerWidth"),ROUNDUP(readout_period_time+MAX(TriggerWidthLength,ExposureOverlapTimeMax)-(ExposureOverlapTimeMax-exp_start_dly_line*img_row_time/1000)*(ExposureOverlapTimeMax>ROUNDUP(6*img_row_time/1000,0))),"null") | null | us | 帧周期参数-GIGE |  |  |  |  | gmax_exposure_time | 0x01001008 | gmax系列相机从模式曝光时间，单位是us | exp_time | 4E19
流通道包间隔 范围:0-2781558 | GevSCPD | 0 | 0 | ns | exp_time_triggerwidth | TriggerWidth模式下实际曝光时间 | IF((TriggerMode=1)*(ExposureMode="TriggerWidth"),MAX(TriggerWidthLength,ExposureOverlapTimeMax)+exp_end_dly_clk/freq_pix_clk,"null") | null | us | 参数 | 描述 | 公式 | 推算值 dec | 单位 | gmax_trigger_interval_cont | 0x01001010 | gmax系列相机触发间隔-连续模式，表示帧周期，单位是us。 | frame_time | 5D62
预留带宽 范围:0-99 | BandwidthReserve | 2 | 10 | % | [5 empty] | leader_size | leader长度（净长） | chunk off:36 chunk on:12 | 36 | byte | gmax_trigger_interval_trig | 0x01001014 | gmax系列相机触发间隔-触发模式，表示帧周期，单位是us。 | frame_time | 5D62
帧率控制 | [9 empty] | trailer_size | trailer长度（净长） | 实际上trailer大小是8byte，为了和64byte的以太网包对齐，此处写为10byte | 10 | byte | gmax_trigger_interval_single | 0x01001018 | 单帧模式下的帧周期寄存器，以us为单位 计算方法为读出帧周期、曝光帧周期两者的最大值 | frame_time | 5D62
采集帧率调节模式(0/1) | AcquisitionFrameRateMode | 0 | 0 | - | [5 empty] | chunk_size | chunk大小 | 大恒专用帧信息，ME2P系列为48byte（加12bit为多源触发） | 60 | byte | gmax_readout_time | 0x0100100C | gmax系列相机读出时间，表示图像传输时间，单位是us。 | readout_period_time | 5D62
帧率控制 | AcquisitionFrameRate | 42 | 40.8 | fps | [5 empty] | image_size | 传输图像大小（净长） | Height*Width*n，if pixel format = 8bit，n=1，else n=2 | 26214400 | byte | gmax_risky_start | 0x0100101C | gmax系列相机风险区开始时间，单位是us。 | IF(Risky Duration,DEC2HEX(ROUNDUP(6*img_row_time/1000,0)),0) | 1C
Skipping | [9 empty] | image_chunk_size | 图像+chunk大小（净长） | image_size+chunk_size*chunk_mode_active | 26214400 | byte | param_cfg_done | 0x01100000 | 1:成组生效寄存器设置完成 | - | 0x1
水平Skipping | Horizontal Skipping | 1 | 1 | - | [5 empty] | complete_packet_num | 完整包个数 | int(image_chunk_size/(GevSCPSPacketSize-header_in_payload)) | 3225 | 个 | roi_line_hide | 0x01100010 | 水平行消隐，单位是clk_pix | ROUNDUP(img_row_time*freq_pix_clk/1000,0)-Width/phy num/phy ch num | 34
垂直Skipping | Vertical Skipping | 1 | 1 | - | [5 empty] | incomplete_packet_size | 残包大小（净长） | image_chunk_size-(GevSCPSPacketSize-header_in_payload)*complete_packet_num | 1600 | byte | packet_length | 正常包包长寄存器,仅payload部分，不包括ip、udp、gvsp头 | 0x1200100 | dec2hex(GevSCPSPacketSize-header_in_payload) | 0x1FC0 | 上层设置的包间隔以ns为单位，而FPGA中需要寄存器以时钟个数为单位，由于clk_gtx时钟对应的时钟周期为6.4ns，因此将用户设置的包间隔除以6.4之后再上取整即可
binning | [9 empty] | incomplete_packet_num | 残包个数 | if(incomplete_packet_size=0,0,1) | 1 | 个 | packet_gap | 包间隔寄存器 | 0x1400080 | dec2hex(host_packet_gap) | 0x0 | 当网络正常连接且自协商完成后，固件配置IP之后，设置从PHY中读取的网络连接速度给FPGA 0-10G 1-5G 2-2.5G 3-1G
水平binning | Horizontal binning | 1 | 1 | - | [5 empty] | incomplete_packet_size_min | 经过最小包长判断之后的残包大小（净长） | 残包大小最少要是64byte if(incomplete_packet_size<data_size_min,data_size_min,incomplete_packet_size) | 1600 | byte | gev_speed_link | 铜线端速率匹配寄存器 | 0x1400084 | dec2hex(speed_link) | 0x0
垂直binning | Vertical binning | 1 | 1 | - | [5 empty] | leader_packet_size | 以太网传输leader包的大小（包含全部协议开销） | eth_protocol_byte+header_in_payload+leader_size | 98 | byte | gmax_overlap_time_max | 0x0100_1024 | gmax系列相机交叠曝光时间最大值，单位us | dec2hex(ExposureOverlapTimeMax) | 0x0
计算结果： | [9 empty] | trailer_packet_size | 以太网传输trailer包的大小（包含全部协议开销） | eth_protocol_byte+header_in_payload+trailer_size | 72 | byte | gmax_exposure_mode | 0x0100_1020 | gmax系列相机系列相机曝光模式寄存器 | 触发模式且曝光为TriggerWidth时为1，否则为0 | 0x0
帧率 | F |  | 41.8305 | [6 empty] | frame_packet_size | 以太网传输image和chunk的大小（包含全部协议开销） | complete_packet_num*(GevSCPSPacketSize+eth_protocol_byte)+incomplete_packet_num_min*(incomplete_packet_size_min+eth_protocol_byte+header_in_payload) | 26414412 | byte
[10 empty] | all_packet_gap | 所有的帧间隔 （前导码和CRC校验已经在计算开销II时加过一次，这里只对最小帧间隔进行计算） | (leader+trailer+incomplete_packet_num+complete_packet_num)*(GevSCPD,ifg_min) | 64560 | byte
[10 empty] | frame_size | 传输图像尺寸（包含全部协议开销与包间隔） | leader_packet_size+trailer_packet_size+frame_packet_size+all_packet_gap | 26479142 | byte
[10 empty] | eth_valid_bandwidth | 以太网有效传输带宽 | int(link_speed*(100-BandwidthReserve)*10/100/8) | 11250000000 | byte/10s
[10 empty] | backend_limit_period_time | 后端传输限制的帧周期 | ROUNDUP(ROUNDUP(1000000*frame_size/eth_valid_bandwidth*10) | 23540 | us
包间隔参数
[10 empty] | Copper packet gap set byte num | 用户设置的包间隔转译为铜线端传输对应的字节数 | MAX(ROUNDUP(GevSCPD*GevLinkSpeed/1000/8,0),ifg_min+8) | 20 | Byte
[10 empty] | Max gevSCPD byte num | 最大包间隔数据量（对应铜线端） | ROUNDDOWN((1000000*eth_valid_bandwidth-(frame_packet_size+leader_packet_size+trailer_packet_size))/(complete_packet_num+incomplete_packet_num+2),0) | 3476947 | Byte

## MARS-5000-24GTX
Parameter input
WidthMax | 7008
HeightMax | 7000
Width | 7008
Height | 7000
BinningHorizontal | 1
BinningVertical | 1
DecimationHorizontal | 1
DecimationVertical | 1
ExposureTime(us) | 40000
PixelFormat(8/12) | 8
LinkSpeed(Mbps) | 10000
GevFramerateAbsEn | 0
GevFramerateABS | 22
BandwidthReserve | 2
BandwidthReserveMaxValue | 99
GevSCPD | 0
GevSCPDMaxValue | 1616504
GevSCPSPacketSize | 8164
ExposureDelay(us) | 0
TiggerMode | 0
FPS | 24.7219
Error message;
The current parameter is not within the range:[16,'WidthMax'], please enter again
Binning/Skipping后最大宽度 |  | 3504 | The current parameter is not within the range:[2,'HeightMax'], please enter again
Binning/Skipping后最大高度 |  | 3500 | The frame rate calculated by the parameters in the current frame rate calculation table may be abnormal, please modify the parameters according to the prompt
Binning/Skipping后宽度 |  | 7008
Binning/Skipping后高度 |  | 7000
实际生效水平系数 |  | 1 | Whether the frame rate calculation is correct:
实际生效垂直系数 |  | 1 | 0
|  |  |  | camera_model | 相机型号 | mars-5000-22gtx |  |  | 计算结果 |  |  |  |  | 计算过程 |  |  |  |  | 映射关系表（绝大多数应用于本表格的公式计算，还有一些关联fpga工程中的宏定义）
|  |  |  | fpga_platform | FPGA平台 | KU3P |  |  | 帧率 |  |  |  |  | 固定参数（每款sensor值不一样，需要提取成宏） |  |  |  |  | 1.camera_model | 2.sensor | 3.Master Clock | 4.pixel_clk | 5.phy num | 6.phy ch num | 7.margin_x | 8.margin_y | 9.sensor_width_min | 10.sensor_height_min | 11.sensor_width_max | 12.sensor_height_max | 13.Tfot(系列化时公式须根据实测情况调整) | 14.LINE_U_LENGTH | 15.Nline | 16.exp_start_dly_line | 17.exp_end_dly_clk | 18.tp_row_num | 19.VBmin | 20.Readout margin | 21.PixelFormat | 22.Default exposureTime | 23.Default pic_width | 24.Default pic_height | 25.Default FrameRate | 26.Risky Duration | 27.gtx_clk | 28.OB行 | 29.FPGA platform | 30.sensor_config_time
|  |  |  | 参数输入 |  |  |  |  | 参数 | 描述 | 公式 | 计算值 | 单位 | 参数 | 描述 | 公式 | 推算值 dec | 单位 | mars-2621-41gtx | gmax0505 | 80 | 80 | 1 | 16 | 128 | 4 | 5376 | 1 | 5376 | 5184 | 23400 | 124 | 3 | 3 | 636 | 6 | 14 | 1 | 像素格式(8/12) | 20000 | 5120 | 5120 | 42 | 1 | 156.25 | 1 | A7 | 0
|  |  |  | 参数 | 描述 | 默认值 | 用户值 dec | 单位 | img_row_time | 图像行周期NROT | 1000*Nline*LINE_U_LENGTH/freq_pix_clk | 4700 | ns | freq_pix_clk | 像素时钟频率 | 参见映射关系表 | 80 | MHz | mars-6500-17gtx | gmax3265 | 80 | 80 | 1 | 28 | 88 | 4 | 9520 | 1 | 9520 | 7056 | 78100 | 248 | 2 | 3 | 1068 | 6 | 14 | 1 | 像素格式(8/12) | 50000 | 9344 | 7000 | 17 | 1 | 156.25 | 1 | KU3P | 0
|  |  |  | 像素格式 |  |  |  |  | frame_time | 帧周期 | IF(TiggerMode=0,max(readout_period_time,exp_period_time,tp_limit_period_time,fps_limit_period_time)+exp risky delay time,IF(ExposureMode="TriggerWidth",max(readout_period_time,exp_period_triggerwidth,fps_limit_period_time),IF(triggercache=0,max(readout_period_time,exp_period_time,fps_limit_period_time)+exp risky delay time),max(readout_period_time,exp_period_time,fps_limit_period_time+tp_limit_period_time)+exp risky delay time) | 40450 | us | LINE_U_LENGTH | LINE_U_LENGTH | 参见映射关系表 | 188 | pixel | mars-5000-22gtx | gmax3249 | 80 | 80 | 1 | 28 | 1256 | 4 | 9520 | 1 | 9520 | 7056 | 72850 | 188 | 2 | 3 | 1068 | 6 | 14 | 1 | 像素格式(8/12) | 40000 | 7008 | 7000 | 22 | 1 | 156.25 | 1 | KU3P | 0
|  |  |  | pixel_format | 像素格式 | 8 | 8 | - | frame_freq | 帧率 | 1000000/frame_time | 24.7219 | fps | Tfot | FOT时间 | 参见映射关系表 | 72850 | ns
|  |  |  | 曝光时间 |  |  |  |  | 决定帧周期的四个变量 |  |  |  |  | Nline | 行周期计算系数 | 参见映射关系表 | 2 | -
|  |  |  | exposureMode | 曝光模式 | Timed | Timed |  | readout_period_time | 读出时间决定的帧周期 | ROUNDUP(((Height*Vertical binning+VBmin+Readout margin+OB)*img_row_time+Tfot)/1000,0)；+OB为黑电平读出行 | 33049 | us | VBmin | 最小帧消隐行数 | 参见映射关系表 | 14 | line
|  |  |  | exp_time | 曝光时间 | 40000 | 40000 | us | exp_period_time | 曝光时间决定的帧周期 | roundup(ExposureTime+exp_start_delay+exp_end_delay+Tfot)+sensor_config_time+if(sequencer_configration_mode=1,0,ExposureDelay) | 40074 | us | exp_start_dly_line | 曝光开始延迟 | 参见映射关系表 | 3 | line
|  |  |  | exp_delay | 曝光延迟 | 0 | 0 | us | fps_limit_period_time | 帧率限制帧周期 | if(sequencer_configration_mode=1,0,ROUNDUP((1000000/fps_limit_value)*fps_limit,0)) | 0 | us | exp_end_dly_clk | 曝光结束延迟 | 参见映射关系表 | 1068 | clk
|  |  |  | ExposureOverlapTimeMax | 交叠曝光时间 范围:0-32976 | 32976 | 0 | us | tp_limit_period_time | 带宽限制帧周期 | bandwidth_limit_period_time | 40450 | us | tp_row_num | 行暂停时间 | 参见映射关系表 | 6 | line
|  |  |  | TriggerWidthLength | TriggerWidth模式下触发信号长度（demo上没有此项设置，在调试时方便计算帧周期） | — | 2 | us | sensor相关信息 |  |  |  |  | Risky Duration | 是否存在风险区 | 参见映射关系表 | 1 | -
|  |  |  | 触发模式 |  |  |  |  | exp_time | 实际曝光时间 | IF((TriggerMode=1)*(ExposureMode="TriggerWidth"),MAX(TriggerWidthLength,ExposureOverlapTimeMax),ROUNDUP((1000*ExposureTime-1000*exp_end_dly_clk/freq_pix_clk)/1000,0)) | 39987 | us | Readout margin | 读出时间边界预留 | 参见映射关系表 | 1 | line
|  |  |  | triggermode | 触发模式 | 0 | 0 |  | exp_delay_line_num | 曝光延迟时间 | ExposureDelay | 0 | us | sensor_config_time | 配置sensor寄存器需要的时间 | 参见映射关系表 | 0 | us
|  |  |  | triggercache | 触发缓存 | 0 | 0 |  | judgment of risky duration | 判断下帧曝光是否落到风险区 | IF(Risky Duration,IF((TriggerMode=1)*(ExposureMode="TriggerWidth"),IF((ExposureOverlapTimeMax<=ROUNDUP(6*img_row_time/1000,0))*(ExposureOverlapTimeMax>0),1,0),IF((frame_time-exp_time)<readout_period_time,IF((frame_time-exp_time)>=(readout_period_time-6*ROUNDUP(img_row_time/1000,0)),1,0)),0) | 0 | - | OB | OB行数 | 参见映射关系表 | 1 | line
|  |  |  | 触发延时 |  |  |  |  | exp risky delay time | 由风险区导致的下帧曝光延迟时间 | IF(judgment of risky duration=1,IF((TriggerMode=1)*(ExposureMode="TriggerWidth"),ExposureOverlapTimeMax,readout_period_time-(frame_time-exp_time)),0) | 0 | us | Gige Vision参数
|  |  |  | trig_delay | 触发延迟 | 0 | 0 | us | 预估带宽 |  |  |  |  | 参数 | 描述 | 公式 | 推算值 dec | 单位
|  |  |  | ROI |  |  |  |  | Image effective bandwidth | 图像有效带宽 | frame_freq*image_size | 1212756489.4932 | Byte/s | preamble | 前导符 | 固定为7byte | 7 | byte
|  |  |  | 水平偏移 | OffsetX | 0 | 0 | pixel | Transport total value | 传输总带宽 | frame_freq*frame_packet_size | 1222008207.6638 | Byte/s | sfd | 起始帧分界符 | 固定为1byte | 1 | byte
|  |  |  | 垂直偏移 | OffsetY | 0 | 0 | pixel | Transport theoretical value | 传输理论带宽 | 1250*GevLinkSpeed*(100-BandwidthReserve) | 1225000000 | Byte/s | eth_header | 以太网协议头 | 目的地址6byte+源地址6byte+以太网类型2byte | 14 | byte
|  |  |  | 图像宽度 | Width | 7008 | 7008 | pixel | 速率匹配 |  |  |  |  | ip_header | ip协议头 | 固定为20byte | 20 | byte
|  |  |  | 图像高度 | Height | 7000 | 7000 | pixel | Speed link | 铜线端的速率对应的寄存器设置 0-10G 1-5G 2-2.5G 3-1G 固件在PHY芯片寄存器中获取到连接速度之后，将对应的速度设置给FPGA | IF(GevLinkSpeed=10000,0,IF(GevLinkSpeed=5000,1,IF(GevLinkSpeed=2500,2,IF(GevLinkSpeed=1000,3,3)))) | 0 | — | udp_header | udp协议头 | 固定为8byte | 8 | byte
|  |  |  | chunk |  |  |  |  | Host packet gap set clk num | 用户设置的包间隔转译为gtx时钟个数 | ROUNDUP(GevSCPD*gtx_clock_frequency/1000,0) | 0 | clk | gigev_header | gige vision协议头 | 固定为8byte | 8 | byte
|  |  |  | 帧信息使能 | ChunkModeActive | 0 | 0 | - | 最大包间隔 |  |  |  |  | fcs | CRC校验 | 固定为4byte | 4 | byte
|  |  |  | 序列控制 |  |  |  |  | Max gevSCPD | 最大包间隔时间（对应铜线端） | IF(ROUNDUP(max_gevscpd_byte_num*1000*8/GevLinkSpeed,0)>200000000,200000000,ROUNDUP(max_gevscpd_byte_num*1000*8/GevLinkSpeed,0)) | 1616504 | ns | ifg_min | 最小帧间隔 | 固定为12byte | 12 | byte
|  |  |  | 序列配置模式使能 | sequencer_configration_mode | 0 | 0 | - | 最大预留带宽 |  |  |  |  | header_in_payload | 协议开销总和I:以太网负载部分的协议开销 | ip_header+udp_header+gigev_header | 36 | byte | FPGA寄存器
|  |  |  | 带宽控制 |  |  |  |  | Max BandwidthReserve | 最大预留带宽 | IF((100-ROUNDDOWN(10*frame_size/(125000*GevLinkSpeed),0)-1)<0,0,(100-ROUNDDOWN(10*frame_size/(125000*GevLinkSpeed),0)-1)) GevLinkSpeed=10000 | 99 | % | eth_protocol_byte | 协议开销总和II:以太网协议开销 | preamble+sfd+eth_header+fcs | 26 | byte | 寄存器 | 地址hex | 描述 | 公式 | 推算值 hex | 说明
|  |  |  | 网络连接速度 | GevLinkSpeed | - | 10000 | Mbit/s | TriggerWidth模式下曝光时间 |  |  |  |  | data_size_min | 数据包长最小值 | 64-eth_header-fcs-header_in_payload | 10 | byte | gmax_exposure_delay | 0x01001004 | gmax系列相机曝光延时，仅用于配合闪光灯补光使用，单位是us。 | exp_delay | 0
|  |  |  | 流通道包长(指的是以太网的负载包长 范围:512-16384)该数值包含协议开销综合I，不包II | GevSCPSPacketSize | 1500 | 8164 | byte | exp_period_triggerwidth | TriggerWidth模式下曝光时间决定的帧周期 | IF((TriggerMode=1)*(ExposureMode="TriggerWidth"),ROUNDUP(readout_period_time+MAX(TriggerWidthLength,ExposureOverlapTimeMax)-(ExposureOverlapTimeMax-exp_start_dly_line*img_row_time/1000)*(ExposureOverlapTimeMax>ROUNDUP(6*img_row_time/1000,0))),"null") | null | us | 帧周期参数-GIGE |  |  |  |  | gmax_exposure_time | 0x01001008 | gmax系列相机从模式曝光时间，单位是us | exp_time | 9C33
|  |  |  | 流通道包间隔 范围:0-1616504 | GevSCPD | 0 | 0 | ns | exp_time_triggerwidth | TriggerWidth模式下实际曝光时间 | IF((TriggerMode=1)*(ExposureMode="TriggerWidth"),MAX(TriggerWidthLength,ExposureOverlapTimeMax)+exp_end_dly_clk/freq_pix_clk,"null") | null | us | 参数 | 描述 | 公式 | 推算值 dec | 单位 | gmax_trigger_interval_cont | 0x01001010 | gmax系列相机触发间隔-连续模式，表示帧周期，单位是us。 | frame_time | 9E02
|  |  |  | 预留带宽 范围:0-99 | BandwidthReserve | 10 | 2 | % | [5 empty] | leader_size | leader长度（净长） | chunk off:36 chunk on:12 | 36 | byte | gmax_trigger_interval_trig | 0x01001014 | gmax系列相机触发间隔-触发模式，表示帧周期，单位是us。 | frame_time | 9C8A
|  |  |  | 帧率控制 | [9 empty] | trailer_size | trailer长度（净长） | 实际上trailer大小是8byte，为了和64byte的以太网包对齐，此处写为10byte | 10 | byte | gmax_trigger_interval_single | 0x01001018 | 单帧模式下的帧周期寄存器，以us为单位 计算方法为读出帧周期、曝光帧周期两者的最大值 | frame_time | 9C8A
|  |  |  | 采集帧率调节模式(0/1) | AcquisitionFrameRateMode | 0 | 0 | - | [5 empty] | chunk_size | chunk大小 | 大恒专用帧信息，ME2P系列为48byte（加12bit为多源触发） | 60 | byte | gmax_readout_time | 0x0100100C | gmax系列相机读出时间，表示图像传输时间，单位是us。 | readout_period_time | 8119
|  |  |  | 帧率控制 | AcquisitionFrameRate | 22 | 22 | fps | [5 empty] | image_size | 传输图像大小（净长） | Height*Width*n，if pixel format = 8bit，n=1，else n=2 | 49056000 | byte | gmax_risky_start | 0x0100101C | gmax系列相机风险区开始时间，单位是us。 | IF(Risky Duration,DEC2HEX(ROUNDUP(6*img_row_time/1000,0)),0) | 1D
|  |  |  | Skipping | [9 empty] | image_chunk_size | 图像+chunk大小（净长） | image_size+chunk_size*chunk_mode_active | 49056000 | byte | param_cfg_done | 0x01100000 | 1:成组生效寄存器设置完成 | - | 0x1
|  |  |  | 水平Skipping | Horizontal Skipping | 1 | 1 | - | [5 empty] | complete_packet_num | 完整包个数 | int(image_chunk_size/(GevSCPSPacketSize-header_in_payload)) | 6035 |  | roi_line_hide | 0x01100010 | 水平行消隐，单位是clk_pix | ROUNDUP(img_row_time*freq_pix_clk/1000,0)-Width/phy num/phy ch num | 7D
|  |  |  | 垂直Skipping | Vertical Skipping | 1 | 1 | - | [5 empty] | incomplete_packet_size | 残包大小（净长） | image_chunk_size-(GevSCPSPacketSize-header_in_payload)*complete_packet_num | 3520 | byte | packet_length | 正常包包长寄存器,仅payload部分，不包括ip、udp、gvsp头 | 0x1200100 | dec2hex(GevSCPSPacketSize-header_in_payload) | 0x1FC0 | 上层设置的包间隔以ns为单位，而FPGA中需要寄存器以时钟个数为单位，由于clk_gtx时钟对应的时钟周期为6.4ns，因此将用户设置的包间隔除以6.4之后再上取整即可
|  |  |  | binning | [9 empty] | incomplete_packet_num | 残包个数 | if(incomplete_packet_size=0,0,1) | 1 |  | packet_gap | 包间隔寄存器 | 0x1400080 | dec2hex(host_packet_gap) | 0x0 | 当网络正常连接且自协商完成后，固件配置IP之后，设置从PHY中读取的网络连接速度给FPGA 0-10G 1-5G 2-2.5G 3-1G
|  |  |  | 水平binning | Horizontal binning | 1 | 1 | - | [5 empty] | incomplete_packet_size_min | 经过最小包长判断之后的残包大小（净长） | 残包大小最少要是64byte if(incomplete_packet_size<data_size_min,data_size_min,incomplete_packet_size) | 3520 | byte | gev_speed_link | 铜线端速率匹配寄存器 | 0x1400084 | dec2hex(speed_link) | 0x0
|  |  |  | 垂直binning | Vertical binning | 1 | 1 | - | [5 empty] | leader_packet_size | 以太网传输leader包的大小（包含全部协议开销） | eth_protocol_byte+header_in_payload+leader_size | 98 | byte | gmax_overlap_time_max | 0x0100_1024 | gmax系列相机交叠曝光时间最大值，单位us | dec2hex(ExposureOverlapTimeMax) | 0x0
|  |  |  | 计算结果： | [9 empty] | trailer_packet_size | 以太网传输trailer包的大小（包含全部协议开销） | eth_protocol_byte+header_in_payload+trailer_size | 72 | byte | gmax_exposure_mode | 0x0100_1020 | gmax系列相机系列相机曝光模式寄存器 | 触发模式且曝光为TriggerWidth时为1，否则为0 | 0x0
|  |  |  | 帧率 | F |  | 24.7219 | [6 empty] | frame_packet_size | 以太网传输image和chunk的大小（包含全部协议开销） | complete_packet_num*(GevSCPSPacketSize+eth_protocol_byte)+incomplete_packet_num_min*(incomplete_packet_size_min+eth_protocol_byte+header_in_payload) | 49430232 | byte
[14 empty] | all_packet_gap | 所有的帧间隔 （前导码和CRC校验已经在计算开销II时加过一次，这里只对最小帧间隔进行计算） | (leader+trailer+incomplete_packet_num+complete_packet_num)*(GevSCPD,ifg_min) | 120760 | byte
[14 empty] | frame_size | 传输图像尺寸（包含全部协议开销与包间隔） | leader_packet_size+trailer_packet_size+frame_packet_size+all_packet_gap | 49551162 | byte
[14 empty] | eth_valid_bandwidth | 以太网有效传输带宽 | int(link_speed*(100-BandwidthReserve)*10/100/8) | 12250000000 | byte/10s
[14 empty] | backend_limit_period_time | 后端传输限制的帧周期 | ROUNDUP(ROUNDUP(1000000*frame_size/eth_valid_bandwidth*10) | 40450 | us
包间隔参数
[14 empty] | Copper packet gap set byte num | 用户设置的包间隔转译为铜线端传输对应的字节数 | MAX(ROUNDUP(GevSCPD*GevLinkSpeed/1000/8,0),ifg_min+8) | 20 | Byte
[14 empty] | Max gevSCPD byte num | 最大包间隔数据量（对应铜线端） | ROUNDDOWN((1000000*eth_valid_bandwidth-(frame_packet_size+leader_packet_size+trailer_packet_size))/(complete_packet_num+incomplete_packet_num+2),0) | 2020630 | Byte

## MARS-6500-18GTX
Parameter input
WidthMax | 9344
HeightMax | 7000
Width | 9344
Height | 7000
BinningHorizontal | 1
BinningVertical | 1
DecimationHorizontal | 1
DecimationVertical | 1
ExposureTime(us) | 50000
PixelFormat(8/12) | 8
LinkSpeed(Mbps) | 10000
GevFramerateAbsEn | 1
GevFramerateABS | 40.8
BandwidthReserve | 2
BandwidthReserveMaxValue | 99
GevSCPD | 0
GevSCPDMaxValue | 218116
GevSCPSPacketSize | 1500
ExposureDelay(us) | 0
TiggerMode | 0
FPS | 17.7336
Error message;
The current parameter is not within the range:[16,'WidthMax'], please enter again
Binning/Skipping后最大宽度 | 4672 | [5 empty] | The current parameter is not within the range:[2,'HeightMax'], please enter again
Binning/Skipping后最大高度 | 3500 | [5 empty] | The frame rate calculated by the parameters in the current frame rate calculation table may be abnormal, please modify the parameters according to the prompt
Binning/Skipping后宽度 | 9344
Binning/Skipping后高度 | 7000
实际生效水平系数 | 1 | [5 empty] | Whether the frame rate calculation is correct:
实际生效垂直系数 | 1 | [5 empty] | 0
camera_model | 相机型号 | mars-6500-17gtx |  |  | 计算结果 |  |  |  |  | 计算过程 |  |  |  |  | 映射关系表（绝大多数应用于本表格的公式计算，还有一些关联fpga工程中的宏定义）
fpga_platform | FPGA平台 | KU3P |  |  | 帧率 |  |  |  |  | 固定参数（每款sensor值不一样，需要提取成宏） |  |  |  |  | 1.camera_model | 2.sensor | 3.Master Clock | 4.pixel_clk | 5.phy num | 6.phy ch num | 7.margin_x | 8.margin_y | 9.sensor_width_min | 10.sensor_height_min | 11.sensor_width_max | 12.sensor_height_max | 13.Tfot(系列化时公式须根据实测情况调整) | 14.LINE_U_LENGTH | 15.Nline | 16.exp_start_dly_line | 17.exp_end_dly_clk | 18.tp_row_num | 19.VBmin | 20.Readout margin | 21.PixelFormat | 22.Default exposureTime | 23.Default pic_width | 24.Default pic_height | 25.Default FrameRate | 26.Risky Duration | 27.gtx_clk | 28.OB行 | 29.FPGA platform | 30.sensor_config_time
参数输入 |  |  |  |  | 参数 | 描述 | 公式 | 计算值 | 单位 | 参数 | 描述 | 公式 | 推算值 dec | 单位 | mars-2621-41gtx | gmax0505 | 80 | 80 | 1 | 16 | 128 | 4 | 5376 | 1 | 5376 | 5184 | 27900 | 124 | 3 | 3 | 636 | 6 | 14 | 1 | 像素格式(8/12) | 20000 | 5120 | 5120 | 42 | 1 | 156.25 | 1 | A7 | 0
参数 | 描述 | 默认值 | 用户值 dec | 单位 | img_row_time | 图像行周期NROT | 1000*Nline*LINE_U_LENGTH/freq_pix_clk | 6200 | ns | freq_pix_clk | 像素时钟频率 | 参见映射关系表 | 80 | MHz | mars-6500-17gtx | gmax3265 | 80 | 80 | 1 | 28 | 88 | 4 | 9520 | 1 | 9520 | 7056 | 96100 | 248 | 2 | 3 | 1068 | 6 | 14 | 1 | 像素格式(8/12) | 50000 | 9344 | 7000 | 17 | 1 | 156.25 | 1 | KU3P | 0
像素格式 |  |  |  |  | frame_time | 帧周期 | IF(TiggerMode=0,max(readout_period_time,exp_period_time,tp_limit_period_time,fps_limit_period_time)+exp risky delay time,IF(ExposureMode="TriggerWidth",max(readout_period_time,exp_period_triggerwidth,fps_limit_period_time),max(readout_period_time,exp_period_time,fps_limit_period_time)+exp risky delay time) | 56390 | us | LINE_U_LENGTH | LINE_U_LENGTH | 参见映射关系表 | 248 | pixel | mars-4900-22gtx | gmax3249 | 80 | 80 | 1 | 28 | 1256 | 4 | 9520 | 1 | 9520 | 7056 | 90850 | 188 | 2 | 3 | 1068 | 6 | 14 | 1 | 像素格式(8/12) | 40000 | 7008 | 7000 | 22 | 1 | 156.25 | 1 | KU3P | 0
pixel_format | 像素格式 | 8 | 8 | - | frame_freq | 帧率 | 1000000/frame_time | 17.7336 | fps | Tfot | FOT时间 | 参见映射关系表 | 96100 | ns
曝光时间 |  |  |  |  | 决定帧周期的四个变量 |  |  |  |  | Nline | 行周期计算系数 | 参见映射关系表 | 2 | -
exposureMode | 曝光模式 | Timed | Timed |  | readout_period_time | 读出时间决定的帧周期 | ROUNDUP(((Height*Vertical binning+VBmin+Readout margin+OB)*img_row_time+Tfot)/1000,0)；+OB为黑电平读出行 | 43596 | us | VBmin | 最小帧消隐行数 | 参见映射关系表 | 14 | line
exp_time | 曝光时间 | 50000 | 50000 | us | exp_period_time | 曝光时间决定的帧周期 | roundup(ExposureTime+exp_start_delay+exp_end_delay+Tfot)+sensor_config_time+if(sequencer_configration_mode=1,0,ExposureDelay) | 50102 | us | exp_start_dly_line | 曝光开始延迟 | 参见映射关系表 | 3 | line
exp_delay | 曝光延迟 | 0 | 0 | us | fps_limit_period_time | 帧率限制帧周期 | if(sequencer_configration_mode=1,0,ROUNDUP((1000000/fps_limit_value)*fps_limit,0)) | 24510 | us | exp_end_dly_clk | 曝光结束延迟 | 参见映射关系表 | 1068 | clk
ExposureOverlapTimeMax | 交叠曝光时间 范围:0-43500（公式中+1为黑行） | 43500 | 10000 | us | tp_limit_period_time | 带宽限制帧周期 | bandwidth_limit_period_time | 56390 | us | tp_row_num | 行暂停时间 | 参见映射关系表 | 6 | line
TriggerWidthLength | TriggerWidth模式下触发信号长度（demo上没有此项设置，在调试时方便计算帧周期） | — | 40000 | us | sensor相关信息 |  |  |  |  | Risky Duration | 是否存在风险区 | 参见映射关系表 | 1 | -
触发模式 |  |  |  |  | exp_time | 实际曝光时间 | IF((TriggerMode=1)*(ExposureMode="TriggerWidth"),MAX(TriggerWidthLength,ExposureOverlapTimeMax),ROUNDUP((1000*ExposureTime-1000*exp_end_dly_clk/freq_pix_clk)/1000,0)) | 49987 | us | Readout margin | 读出时间边界预留 | 参见映射关系表 | 1 | line
triggermode | 触发模式 | 0 | 0 |  | exp_delay_line_num | 曝光延迟时间 | ExposureDelay | 0 | us | sensor_config_time | 配置sensor寄存器需要的时间 | 参见映射关系表 | 0 | us
触发延时 |  |  |  |  | judgment of risky duration | 判断下帧曝光是否落到风险区 | IF(Risky Duration,IF((TriggerMode=1)*(ExposureMode="TriggerWidth"),IF((ExposureOverlapTimeMax<=ROUNDUP(6*img_row_time/1000,0))*(ExposureOverlapTimeMax>0),1,0),IF((frame_time-exp_time)<readout_period_time,IF((frame_time-exp_time)>=(readout_period_time-6*ROUNDUP(img_row_time/1000,0)),1,0)),0) | 0 | - | Gige Vision参数
trig_delay | 触发延迟 | 0 | 0 | us | exp risky delay time | 由风险区导致的下帧曝光延迟时间 | IF(judgment of risky duration=1,IF((TriggerMode=1)*(ExposureMode="TriggerWidth"),ExposureOverlapTimeMax,readout_period_time-(frame_time-exp_time)),0) | 0 | us | 参数 | 描述 | 公式 | 推算值 dec | 单位
ROI |  |  |  |  | 预估带宽 |  |  |  |  | preamble | 前导符 | 固定为7byte | 7 | byte
水平偏移 | OffsetX | 0 | 0 | pixel | Image effective bandwidth | 图像有效带宽 | frame_freq*image_size | 1159921971.9808 | Byte/s | sfd | 起始帧分界符 | 固定为1byte | 1 | byte
垂直偏移 | OffsetY | 0 | 0 | pixel | Transport total value | 传输总带宽 | frame_freq*frame_packet_size | 1209044795.1764 | Byte/s | eth_header | 以太网协议头 | 目的地址6byte+源地址6byte+以太网类型2byte | 14 | byte
图像宽度 | Width | 9344 | 9344 | pixel | Transport theoretical value | 传输理论带宽 | 1250*GevLinkSpeed*(100-BandwidthReserve) | 1225000000 | Byte/s | ip_header | ip协议头 | 固定为20byte | 20 | byte
图像高度 | Height | 7000 | 7000 | pixel | 速率匹配 |  |  |  |  | udp_header | udp协议头 | 固定为8byte | 8 | byte
chunk |  |  |  |  | Speed link | 铜线端的速率对应的寄存器设置 0-10G 1-5G 2-2.5G 3-1G 固件在PHY芯片寄存器中获取到连接速度之后，将对应的速度设置给FPGA | IF(GevLinkSpeed=10000,0,IF(GevLinkSpeed=5000,1,IF(GevLinkSpeed=2500,2,IF(GevLinkSpeed=1000,3,3)))) | 0 | — | gigev_header | gige vision协议头 | 固定为8byte | 8 | byte
帧信息使能 | ChunkModeActive | 0 | 0 | - | Host packet gap set clk num | 用户设置的包间隔转译为gtx时钟个数 | ROUNDUP(GevSCPD*gtx_clock_frequency/1000,0) | 0 | clk | fcs | CRC校验 | 固定为4byte | 4 | byte
序列控制 |  |  |  |  | 最大包间隔 |  |  |  |  | ifg_min | 最小帧间隔 | 固定为12byte | 12 | byte | FPGA寄存器
序列配置模式使能 | sequencer_configration_mode | 0 | 0 | - | Max gevSCPD | 最大包间隔时间（对应铜线端） | IF(ROUNDUP(max_gevscpd_byte_num*1000*8/GevLinkSpeed,0)>200000000,200000000,ROUNDUP(max_gevscpd_byte_num*1000*8/GevLinkSpeed,0)) | 218116 | ns | header_in_payload | 协议开销总和I:以太网负载部分的协议开销 | ip_header+udp_header+gigev_header | 36 | byte | 寄存器 | 地址hex | 描述 | 公式 | 推算值 hex | 说明
带宽控制 |  |  |  |  | 最大预留带宽 |  |  |  |  | eth_protocol_byte | 协议开销总和II:以太网协议开销 | preamble+sfd+eth_header+fcs | 26 | byte | gmax_exposure_delay | 0x01001004 | gmax系列相机曝光延时，仅用于配合闪光灯补光使用，单位是us。 | exp_delay | 0
网络连接速度 | GevLinkSpeed | - | 10000 | Mbit/s | Max BandwidthReserve | 最大预留带宽 | IF((100-ROUNDDOWN(10*frame_size/(125000*GevLinkSpeed),0)-1)<0,0,(100-ROUNDDOWN(10*frame_size/(125000*GevLinkSpeed),0)-1)) GevLinkSpeed=10000 | 99 | % | data_size_min | 数据包长最小值 | 64-eth_header-fcs-header_in_payload | 10 | byte | gmax_exposure_time | 0x01001008 | gmax系列相机从模式曝光时间，单位是us | exp_time | C343
流通道包长(指的是以太网的负载包长 范围:512-16384)该数值包含协议开销综合I，不包II | GevSCPSPacketSize | 1500 | 1500 | byte | TriggerWidth模式下曝光时间 |  |  |  |  | 帧周期参数-GIGE |  |  |  |  | gmax_trigger_interval_cont | 0x01001010 | gmax系列相机触发间隔-连续模式，表示帧周期，单位是us。 | frame_time | DC46
流通道包间隔 范围:0-218116 | GevSCPD | 0 | 0 | ns | exp_period_triggerwidth | TriggerWidth模式下曝光时间决定的帧周期 | IF((TriggerMode=1)*(ExposureMode="TriggerWidth"),ROUNDUP(readout_period_time+MAX(TriggerWidthLength,ExposureOverlapTimeMax)-(ExposureOverlapTimeMax-exp_start_dly_line*img_row_time/1000)*(ExposureOverlapTimeMax>ROUNDUP(6*img_row_time/1000,0))),"null") | null | us | 参数 | 描述 | 公式 | 推算值 dec | 单位 | gmax_trigger_interval_trig | 0x01001014 | gmax系列相机触发间隔-触发模式，表示帧周期，单位是us。 | frame_time | C3B6
预留带宽 范围:0-99 | BandwidthReserve | 10 | 2 | % | exp_time_triggerwidth | TriggerWidth模式下实际曝光时间 | IF((TriggerMode=1)*(ExposureMode="TriggerWidth"),MAX(TriggerWidthLength,ExposureOverlapTimeMax)+exp_end_dly_clk/freq_pix_clk,"null") | null | us | leader_size | leader长度（净长） | chunk off:36 chunk on:12 | 36 | byte | gmax_trigger_interval_single | 0x01001018 | 单帧模式下的帧周期寄存器，以us为单位 计算方法为读出帧周期、曝光帧周期两者的最大值 | frame_time | C3B6
帧率控制 | [9 empty] | trailer_size | trailer长度（净长） | 实际上trailer大小是8byte，为了和64byte的以太网包对齐，此处写为10byte | 10 | byte | gmax_readout_time | 0x0100100C | gmax系列相机读出时间，表示图像传输时间，单位是us。 | readout_period_time | AA4C
采集帧率调节模式(0/1) | AcquisitionFrameRateMode | 0 | 1 | - | [5 empty] | chunk_size | chunk大小 | 大恒专用帧信息，ME2P系列为48byte（加12bit为多源触发） | 60 | byte | gmax_risky_start | 0x0100101C | gmax系列相机风险区开始时间，单位是us。 | IF(Risky Duration,DEC2HEX(ROUNDUP(6*img_row_time/1000,0)),0) | 26
帧率控制 | AcquisitionFrameRate | 17 | 40.8 | fps | [5 empty] | image_size | 传输图像大小（净长） | Height*Width*n，if pixel format = 8bit，n=1，else n=2 | 65408000 | byte | param_cfg_done | 0x01100000 | 1:成组生效寄存器设置完成 | - | 0x1
Skipping | [9 empty] | image_chunk_size | 图像+chunk大小（净长） | image_size+chunk_size*chunk_mode_active | 65408000 | byte | roi_line_hide | 0x01100010 | 水平行消隐，单位是clk_pix | ROUNDUP(img_row_time*freq_pix_clk/1000,0)-Width/phy num/phy ch num | A2
水平Skipping | Horizontal Skipping | 1 | 1 | - | [5 empty] | complete_packet_num | 完整包个数 | int(image_chunk_size/(GevSCPSPacketSize-header_in_payload)) | 44677 |  | packet_length | 正常包包长寄存器,仅payload部分，不包括ip、udp、gvsp头 | 0x1200100 | dec2hex(GevSCPSPacketSize-header_in_payload) | 0x5B8 | 上层设置的包间隔以ns为单位，而FPGA中需要寄存器以时钟个数为单位，由于clk_gtx时钟对应的时钟周期为6.4ns，因此将用户设置的包间隔除以6.4之后再上取整即可
垂直Skipping | Vertical Skipping | 1 | 1 | - | [5 empty] | incomplete_packet_size | 残包大小（净长） | image_chunk_size-(GevSCPSPacketSize-header_in_payload)*complete_packet_num | 872 | byte | packet_gap | 包间隔寄存器 | 0x1400080 | dec2hex(host_packet_gap) | 0x0 | 当网络正常连接且自协商完成后，固件配置IP之后，设置从PHY中读取的网络连接速度给FPGA 0-10G 1-5G 2-2.5G 3-1G
binning | [9 empty] | incomplete_packet_num | 残包个数 | if(incomplete_packet_size=0,0,1) | 1 |  | gev_speed_link | 铜线端速率匹配寄存器 | 0x1400084 | dec2hex(speed_link) | 0x0
水平binning | Horizontal binning | 1 | 1 | - | [5 empty] | incomplete_packet_size_min | 经过最小包长判断之后的残包大小（净长） | 残包大小最少要是64byte if(incomplete_packet_size<data_size_min,data_size_min,incomplete_packet_size) | 872 | byte | gmax_overlap_time_max | 0x0100_1024 | gmax系列相机交叠曝光时间最大值，单位us | dec2hex(ExposureOverlapTimeMax) | 0x2710
垂直binning | Vertical binning | 1 | 1 | - | [5 empty] | leader_packet_size | 以太网传输leader包的大小（包含全部协议开销） | eth_protocol_byte+header_in_payload+leader_size | 98 | byte | gmax_exposure_mode | 0x0100_1020 | gmax系列相机系列相机曝光模式寄存器 | 触发模式且曝光为TriggerWidth时为1，否则为0 | 0x0
计算结果： | [9 empty] | trailer_packet_size | 以太网传输trailer包的大小（包含全部协议开销） | eth_protocol_byte+header_in_payload+trailer_size | 72 | byte
帧率 | F |  | 17.7336 | [6 empty] | frame_packet_size | 以太网传输image和chunk的大小（包含全部协议开销） | complete_packet_num*(GevSCPSPacketSize+eth_protocol_byte)+incomplete_packet_num_min*(incomplete_packet_size_min+eth_protocol_byte+header_in_payload) | 68178036 | byte
[10 empty] | all_packet_gap | 所有的帧间隔 （前导码和CRC校验已经在计算开销II时加过一次，这里只对最小帧间隔进行计算） | (leader+trailer+incomplete_packet_num+complete_packet_num)*(GevSCPD,ifg_min) | 893600 | byte
[10 empty] | frame_size | 传输图像尺寸（包含全部协议开销与包间隔） | leader_packet_size+trailer_packet_size+frame_packet_size+all_packet_gap | 69071806 | byte
[10 empty] | eth_valid_bandwidth | 以太网有效传输带宽 | int(link_speed*(100-BandwidthReserve)*10/100/8) | 12250000000 | byte/10s
[10 empty] | backend_limit_period_time | 后端传输限制的帧周期 | ROUNDUP(ROUNDUP(1000000*frame_size/eth_valid_bandwidth*10) | 56390 | us
包间隔参数
[10 empty] | Copper packet gap set byte num | 用户设置的包间隔转译为铜线端传输对应的字节数 | MAX(ROUNDUP(GevSCPD*GevLinkSpeed/1000/8,0),ifg_min+8) | 20 | Byte
[10 empty] | Max gevSCPD byte num | 最大包间隔数据量（对应铜线端） | ROUNDDOWN((1000000*eth_valid_bandwidth-(frame_packet_size+leader_packet_size+trailer_packet_size))/(complete_packet_num+incomplete_packet_num+2),0) | 272645 | Byte

## MARS-280-409GTX
MARS-280-409GTC/MARS-280-409GTM | MARS-280-409GTM
WidthMax | 1936
HeightMax | 1464
Width | 1936
Height | 1464
BinningHorizontal | 1
BinningVertical | 1
ExposureTime(us) | 10000
PixelFormat(8/10/12/RGB8/packed12) | 8
SensorBitDepth(8/10/12) | BPP12
LinkSpeed(Mbps) | 10000
GevFramerateAbsEn | 0
GevFramerateABS | 409
BandwidthReserve | 2
BandwidthReserveMaxValue | 99
GevSCPD | 0
GevSCPDMaxValue | 5055540
GevSCPSPacketSize | 1500
ExposureDelay(us) | 0
TiggerMode | 0
FPS | 99.0884
错误信息：
当前参数不在范围16~图像宽度最大值内，请重新输入
Binning/Skipping后最大宽度 |  | 960 | [5 empty] | 当前参数不在范围8~图像高度最大值内，请重新输入
Binning/Skipping后最大高度 |  | 728 | [5 empty] | 当前帧率计算表中参数计算出的帧率可能出现异常，请根据提示修改参数
Binning/Skipping后宽度 |  | 1936
Binning/Skipping后高度 |  | 1464
实际生效水平系数 |  | 1 | [5 empty] | 帧率计算是否正确：
实际生效垂直系数 |  | 1 | [5 empty] | 0
camera_model | 相机型号 | mars-280 | 动态位深 | 颜色 |  | 计算结果 |  |  |  |  | 计算过程 |  |  |  |  | 映射关系表（绝大多数应用于本表格的公式计算，还有一些关联fpga工程中的宏定义）
fpga_platform | FPGA平台 | KU3P | BPP12 | 黑白 |  | 帧率 |  |  |  |  | 固定参数（每款sensor值不一样，需要提取成宏） |  |  |  |  | 1.camera_model | 2.sensor | 3.Master Clock (KHz) | 4.pixel_clk(MHz) | 5.phy num | 6.phy ch num | 7.margin_x | 8.margin_y | 9.sensor_width_min | 10.sensor_height_min | 11.sensor_width_max | 12.sensor_height_max | 13.hmax | 14.Vbmin | 15.ExpIntMin | 16.tOFFSET(ns) | 17.tTGDLY | 18.PixelFormat | 19.Default exposureTime | 20.Default pic_width | 21.Default pic_height | 22.Default FrameRate | 23.gtx_clk | 24.OB行 | 25.FPGA platform | 26.sensor_config_time | 27.exp_overlap_th(us) | 28.tTGPD_rem（ultra_short） | 29.HMAX(75MHz)
参数输入 | [5 empty] | 参数 | 描述 | 公式 | 计算值 | 单位 | 参数 | 描述 | 公式 | 推算值 dec | 单位 | mars-280 | IMX421 | 54000 | 240 | 1 | 8 | 0 | 4 | 1936 | 8 | 1936 | 1464 | 152 | 92 | 34 | 4997 | 44 | 像素格式(8/10/12) | 1000 | 1936 | 1464 | 408 | 156.25 | 24 | KU3P | 0 | 20 | 16 | 208
参数 | 描述 | 默认值 | 用户值 dec | 单位 |  | img_row_time | 图像行周期NROT | ROUNDUP(1000000*hmax/Finck),0) | 2815 | ns | freq_pix_clk | 像素时钟频率 | 参见映射关系表 | 240 | MHz | mars-170 | IMX425 | 54000 | 240 | 1 | 8 | 0 | 0 | 1600 | 8 | 1600 | 1104 | 89 | 200 | 90 | 4997 | 104 | 像素格式(8/10/12) | 1000 | 1600 | 1104 | 636 | 156.25 | 8 | KU3P | 0 | 20 | 24 | 122
像素格式 | [5 empty] | frame_time | 帧周期 | IF(ExposureTimeMode="Ultra Short"） IF(TriggerMode=1,ROUNDUP(MAX(readout_period_time,exp_period_time,fps_limit_period_time),0),ROUNDUP(MAX(readout_period_time,exp_period_time,fps_limit_period_time,tp_limit_period_time),0)) else IF(TriggerMode=1,IF(ExposureMode="TriggerWidth",ROUNDUP(MAX(readout_period_time,exp_period_triggerwidth,fps_limit_period_time)*J6/1000,0),ROUNDUP(MAX(readout_period_time,exp_period_time,fps_limit_period_time)*J6/1000,0)),IF(triggercache=0,ROUNDUP(MAX(readout_period_time,exp_period_time,fps_limit_period_time)*J6/1000,0),ROUNDUP(MAX(readout_period_time,exp_period_time,fps_limit_period_time,tp_limit_period_time)*J6/1000,0)ROUNDUP(MAX(readout_period_time,exp_period_time,fps_limit_period_time,tp_limit_period_time)*J6/1000,0)) | 10092 | us | Finck | Sensor输入时钟频率 (手册第一页Features Input frequency) | 37.125 or 74.25 抖动幅度0.96~1.02 | 54000 | KHz
pixel_format | 像素格式 | 8 | 8 | - |  | frame_freq | 帧率 | 1000000/frame_time | 99.0884 | fps | margin_x | 有效像素边界 (手册Pixel Arrangement章节，图示) | 参见映射关系表 | 0 | pixel
曝光时间 | [5 empty] | 决定帧周期的四个变量 |  |  |  |  | margin_y | 有效像素边界 (手册Pixel Arrangement章节，图示) | 参见映射关系表 | 4 | pixel
exposureMode | 曝光模式 | Timed | Timed |  |  | readout_period_time | 读出时间决定的帧周期 | IF(ExposureTimeMode="Ultra Short",ROUNDUP((Height+VBmin)*tRow/1000,0)+10,Height+VBmin) | 1556 | line | hmax | 每行宽度 (手册Readout Drive Modes章节，见表格，All pixel模式) 注：10bit/12bit下 imx540行周期加倍 | 参见映射关系表 | 152 | clk
ExposureTimeMode | 曝光时间模式 | Standard | Standard |  |  | exp_period_time | 曝光时间决定的帧周期 | IF(ExposureTimeMode="Ultra Short",exp_period_ultrashort,exp_period_stardard+if(sequencer_configration_mode=0,0,sensor_config_time)) | 3585 | line | HMAX | 极小曝光模式时的sensorHMAX值，用于计算极小曝光模式下的行周期和帧周期 | 参见映射关系表 | 208 | clk
exp_time | 曝光时间 | 1000 | 10000 | us | 0xE01 | fps_limit_period_time | 帧率限制帧周期 | IF(ExposureTimeMode="Ultra Short",ROUNDUP(((1000000/fps_limit_value))*fps_limit,0),ROUNDUP(((1000000000/fps_limit_value)/img_row_time)*fps_limit,0)) | 0 | line | Vbmin | 最小帧消隐行数 (手册Global Shutter (Sequential Trigger Mode) Operation章节，VTR公式最后一个参数) | 参见映射关系表 | 92 | line
exp_delay | 曝光延迟 | 0 | 0 | us |  | tp_limit_period_time | 带宽限制帧周期 | bandwidth_limit_period_time | 871 | line | ExpIntMin | 两次曝光间隔最小值 (手册Global Shutter (Sequential Trigger Mode) Operation章节，表格Parameter List of Global Shutter中的tTGES+1) | 参见映射关系表 | 34 | line
ExposureOverlapTimeMax | 交叠曝光时间 范围:0-4285 | 4285 | 500 | us |  | sensor相关信息 |  |  |  |  | tOFFSET | 曝光时间误差 (手册Global Shutter (Sequential Trigger Mode) Operation章节，Exposuretime[s]公式最后一个参数) | 参见映射关系表 | 4997 | ns
TriggerWidthLength | TriggerWidth模式下触发信号长度（demo上没有此项设置，在调试时方便计算帧周期） | — | 0 | us |  | xtrig_length | 曝光信号实际长度 | IF(ExposureTimeMode="Ultra Short",IF(ExposureTime>INT(tOFFSET/1000),ROUNDUP((ExposureTime*1000-tOFFSET)/1000,0),1),MAX(ROUNDUP(((ExposureTime*1000-tOFFSET)/tRow),0),1)) | 3551 | line | exp_overlap_th | 交叠-非交叠曝光时间分界值 （timed普通曝光模式下小曝光区间强制非交叠，低于分界值按us曝光；大曝光区间可以交叠，高于分界值按行周期整数倍曝光） | 参见映射关系表 | 20 | us
触发模式 | [5 empty] | xtrig_length_us | 曝光信号实际长度(us) | IF(ExposureTimeMode="Ultra Short",0,IF((ExposureTime>INT(tOFFSET/1000))*(ExposureTime<=exp_overlap_th)*Horizontal Skipping=1*Vertical Skipping=1),ROUNDUP((ExposureTime*1000-tOFFSET)/1000,0),0)) | 0 | line | tTGDLY | 参考手册中Global Shutter (Sequential Trigger Mode) Operation章节，表格Parameter List of Global Shutter中的tTGDLY | 参见映射关系表 | 44
triggermode | 触发模式 | 0 | 0 |  |  | exp_delay_line_num | 曝光延迟行数 | IF(ExposureTimeMode="Ultra Short",ExposureDelay,ROUNDUP(((1000*ExposureDelay)/tRow),0)) | 0 | line | sensor_config_time | 配置sensor寄存器需要的时间 | 参见映射关系表 | 0 | us
triggercache | 触发缓存 | 0 | 0 |  |  | strobe_time | 极小曝光时，闪光灯维持时间至少比曝光时间要展宽4us；普通曝光时，闪光灯维持时间至少比曝光时间要展宽4个行周期 | IF(ExposureTimeMode="Ultra Short",200,IF((exp_time+4*tRow/1000))>100us,(exp_time+4*tRow/1000),100us)) | 10011.26 | us | tTGPD_rem（ultra_short） | 极小曝光模式，下一次触发上升/下降禁止期公式尾数(手册Global Shutter (Fast Trigger Mode) Operation章节，表格Parameter List of Global Shutter中的tTGPD公式中VMAX加的参数值) | 参见映射关系表 | 16 | line
触发延时 | [5 empty] | readout_time | 实际读出时间 (Sequential Trigger Mode) Operation章节，表格Parameter List of Global Shutter中的tTGDLY) | IF(ExposureTimeMode="Ultra Short",ROUNDUP((pic_height+11+tTGDLY)*tRow/1000,0),pic_height+11+tTGDLY) | 1519 | line | OB | OB行数 | 参见映射关系表 | 24 | line
trig_delay | 触发延迟 | 0 | 0 | us |  | 预估带宽 |  |  |  |  | Gige Vision参数
ROI | [5 empty] | Image effective bandwidth | 图像有效带宽 | frame_freq*image_size | 280846611.1772 | Byte/s | 参数 | 描述 | 公式 | 推算值 dec | 单位
OffsetX | 水平偏移 | 0 | 0 | pixel |  | Transport total value | 传输总带宽 | frame_freq*frame_packet_size | 292740388.4265 | Byte/s | preamble | 前导符 | 固定为7byte | 7 | byte
OffsetY | 垂直偏移 | 0 | 0 | pixel |  | Transport theoretical value | 传输理论带宽 | 1250*GevLinkSpeed*(100-BandwidthReserve) | 1225000000 | Byte/s | sfd | 起始帧分界符 | 固定为1byte | 1 | byte
Width | 图像宽度 | 1936 | 1936 | pixel |  | 速率匹配 |  |  |  |  | eth_header | 以太网协议头 | 目的地址6byte+源地址6byte+以太网类型2byte | 14 | byte
Height | 图像高度 | 1464 | 1464 | pixel |  | Speed link | 铜线端的速率对应的寄存器设置 0-10G 1-5G 2-2.5G 3-1G 固件在PHY芯片寄存器中获取到连接速度之后，将对应的速度设置给FPGA | IF(GevLinkSpeed=10000,0,IF(GevLinkSpeed=5000,1,IF(GevLinkSpeed=2500,2,IF(GevLinkSpeed=1000,3,3)))) | 0 | — | ip_header | ip协议头 | 固定为20byte | 20 | byte
chunk | [5 empty] | Host packet gap set clk num | 用户设置的包间隔转译为gtx时钟个数 | ROUNDUP(GevSCPD*gtx_clock_frequency/1000,0) | 0 | clk | udp_header | udp协议头 | 固定为8byte | 8 | byte
ChunkModeActive | 帧信息使能 | 0 | 0 | - |  | 最大包间隔 |  |  |  |  | gigev_header | gige vision协议头 | 固定为8byte | 8 | byte
序列控制 | [5 empty] | Max gevSCPD | 最大包间隔时间（对应铜线端） | IF(ROUNDUP(max_gevscpd_byte_num*1000*8/GevLinkSpeed,0)>200000000,200000000,ROUNDUP(max_gevscpd_byte_num*1000*8/GevLinkSpeed,0)) | 5055540 | ns | fcs | CRC校验 | 固定为4byte | 4 | byte | FPGA寄存器
sequencer_configration_mode | 序列配置模式使能 | 0 | 0 | - |  | 最大预留带宽 |  |  |  |  | ifg_min | 最小帧间隔 | 固定为12byte | 12 | byte | 寄存器 | 地址hex | 描述 | 公式 | 推算值 hex | 说明
带宽控制 | [5 empty] | Max BandwidthReserve | 最大预留带宽 | IF((100-ROUNDDOWN(10*frame_size/(125000*GevLinkSpeed),0)-1)<0,0,(100-ROUNDDOWN(10*frame_size/(125000*GevLinkSpeed),0)-1)) GevLinkSpeed=10000 | 99 | % | header_in_payload | 协议开销总和I:以太网负载部分的协议开销 | ip_header+udp_header+gigev_header | 36 | byte | sonyimx_readout_time | 0x100_084c | FPGA读出时间寄存器 | dec2hex(readout_period_time) | 0x614
GevLinkSpeed | 网络连接速度 | - | 10000 | Mbit/s |  | TriggerWidth模式下曝光时间 |  |  |  |  | eth_protocol_byte | 协议开销总和II:以太网协议开销 | preamble+sfd+eth_header+fcs | 26 | byte | slave_hmax | 0x100_0800 | FPGA行周期 | dec2hex(hmax) | 0x98 | clk_sensor 54MHz
GevSCPSPacketSize | 流通道包长(指的是以太网的负载包长 范围:512-16384)该数值包含协议开销综合I，不包II | 1500 | 1500 | byte |  | exp_period_triggerwidth | TriggerWidth模式下曝光时间决定的帧周期 | IF((TriggerMode=1)*(ExposureMode="TriggerWidth"),readout_period_time+IF(ROUNDUP((1000*TriggerWidthLength/tRow),0)>exp_overlaptime_maxline_num,ROUNDUP((1000*TriggerWidthLength/tRow),0)-exp_overlaptime_maxline_num,0),"null") | null | line | data_size_min | 数据包长最小值 | 64-eth_header-fcs-header_in_payload | 10 | byte | slave_exposure_delay | 0x100_0804 | FPGA曝光延迟寄存器 | dec2hex(ExpDelayLine) | 0X0
GevSCPD | 流通道包间隔 范围:0-5055540 | 0 | 0 | ns |  | exp_time_triggerwidth | TriggerWidth模式下实际曝光时间 | IF((TriggerMode=1)*(ExposureMode="TriggerWidth"),IF(TriggerWidthLength>ExposureOverlapTimeMax,(ROUNDUP((1000*TriggerWidthLength/tRow),0)*tRow+tOFFSET)/1000,(ROUNDUP((1000*ExposureOverlapTimeMax/tRow),0)*tRow+tOFFSET)/1000),"null") | null | us | 帧周期参数-GIGE |  |  |  |  | sonyimx_overlap_time_max | 0x100_0854 | FPGA交叠曝光最大值寄存器 | dec2hex(slave_overlap_max) | 0xB1
BandwidthReserve | 预留带宽 范围:0-99 | 10 | 2 | % |  | exp_overlaptime_maxline_num | 交叠曝光时间对应的行数 | MAX(INT(ExposureOverlapTimeMax*1000/tRow),1) | 177 | line | 参数 | 描述 | 公式 | 推算值 dec | 单位 | slave_exposure_time | 0x100_0808 | FPGA曝光寄存器-time模式 | dec2hex(exp_line_num) | 0xDDF
帧率控制 | [5 empty] | 极小曝光 |  | 极小曝光 |  |  | leader_size | leader长度（净长） | chunk off:36 chunk on:12 | 36 | byte | slave_trigger_interval_cont | 0x100_080C | 触发间隔寄存器-连续模式 | dec2hex(FramePeriod) | 0xE01
AcquisitionFrameRateMode | 采集帧率调节模式(0/1) | 0 | 0 | - |  | exp_period_ultrashort | 极小曝光模式时的曝光时间决定的帧周期 | xtrig_length+exp_delay_time+readout_time+ROUNDUP(tOFFSET/1000,0)+ROUNDUP(tTGPD_rem*tRow/1000,0) | null | us | trailer_size | trailer长度（净长） | 实际上trailer大小是8byte，为了和64byte的以太网包对齐，此处写为10byte | 10 | byte | slave_trigger_interval_single | 0x100_0844 | 单帧模式下触发间隔寄存器 | dec2hex(FramePeriod) | 0xE01
AcquisitionFrameRate | 帧率控制 | 408 | 409 | fps |  | 标准曝光模式 |  | 标准曝光模式 |  |  | chunk_size | chunk大小 | 大恒专用帧信息，ME2P系列为48byte（加12bit为多源触发） | 60 | byte | slave_trigger_interval_trig | 0x100_0848 | 触发间隔寄存器-触发模式 | dec2hex(FramePeriod) | 0xE01
sensor Skipping | [5 empty] | exp_period_stardard | 标准曝光模式时的曝光时间决定的帧周期 | xtrig_length+exp_delay_time+ExplntMin | 3585 | line | image_size | 传输图像大小（净长） | Height*Width*n，if pixel format = 8bit，n=1，else n=2 | 2834304 | byte | sonyimx_exposure_mode | 0x100_0850 | 曝光模式寄存器 | dec2hex(FramePeriod) | 0x0
Horizontal Skipping | 水平Skipping | 1 | 1 | - |  | burst-帧存参数计算 |  |  |  |  | image_chunk_size | 图像+chunk大小（净长） | image_size+chunk_size*chunk_mode_active | 2834304 | byte | roi_line_hide | 0x110_0010 | 水平行消隐寄存器 | DEC2HEX(hmax/Finck*freq_pix_clk-Width_min/phy num/phy ch num) | 0x1B1
Vertical Skipping | 垂直Skipping | 1 | 1 | - |  | DDR3_capacity | DDR3芯片的容量 | - | 8 | Gb | complete_packet_num | 完整包个数 | int(image_chunk_size/(GevSCPSPacketSize-header_in_payload)) | 1936 | 个 | param_cfg_done | 0x77601500 | 1:成组生效寄存器设置完成 | - | 0x1
sensor binning | [5 empty] | frame_space | 一帧图像的储存空间，1024的整数倍 | - | 8388608 | Byte | incomplete_packet_size | 残包大小（净长） | image_chunk_size-(GevSCPSPacketSize-header_in_payload)*complete_packet_num | 0 | byte | packet_length | 0x1200100 | 正常包包长寄存器,仅payload部分，不包括ip、udp、gvsp头 | dec2hex(GevSCPSPacketSize-header_in_payload) | 0x5B8 | 上层设置的包间隔以ns为单位，而FPGA中需要寄存器以时钟个数为单位，由于clk_gtx时钟对应的时钟周期为6.4ns，因此将用户设置的包间隔除以6.4之后再上取整即可
Horizontal binning | 水平binning | 1 | 1 | - |  | frame_depth | 帧存的最大深度 | - | 127 | - | incomplete_packet_num | 残包个数 | if(incomplete_packet_size=0,0,1) | 0 | 个 | packet_gap | 0x1400080 | 包间隔寄存器 | dec2hex(host_packet_gap) | 0x0 | 当网络正常连接且自协商完成后，固件配置IP之后，设置从PHY中读取的网络连接速度给FPGA 0-10G 1-5G 2-2.5G 3-1G
Vertical binning | 垂直binning | 1 | 1 | - |  | sensor前端带宽 | 5.502 |  |  |  | incomplete_packet_size_min | 经过最小包长判断之后的残包大小（净长） | 残包大小最少要是64byte if(incomplete_packet_size<data_size_min,data_size_min,incomplete_packet_size) | 10 | byte | gev_speed_link | 0x1400084 | 铜线端速率匹配寄存器 | dec2hex(speed_link) | 0x0
FPGA binning | [5 empty] | DDR后端带宽 | 2.3419 |  |  |  | leader_packet_size | 以太网传输leader包的大小（包含全部协议开销） | eth_protocol_byte+header_in_payload+leader_size | 98 | byte
Horizontal binning | 水平binning | 1 | 1 | - |  | DDR前端剩余带宽 | 26.6581 | 29 |  |  | trailer_packet_size | 以太网传输trailer包的大小（包含全部协议开销） | eth_protocol_byte+header_in_payload+trailer_size | 72 | byte
Vertical binning | 垂直binning | 1 | 1 | - |  | DDR前端剩余带宽-sensor前端带宽 | 21.1561 | 保证该值＞0 |  |  | frame_packet_size | 以太网传输image和chunk的大小（包含全部协议开销） | complete_packet_num*(GevSCPSPacketSize+eth_protocol_byte)+incomplete_packet_num_min*(incomplete_packet_size_min+eth_protocol_byte+header_in_payload) | 2954336 | byte
计算结果： | [5 empty] | sensor前端带宽-DDR剩余后端带宽 | 3.16 | 保证该值几乎=0 |  |  | all_packet_gap | 所有的帧间隔 （前导码和CRC校验已经在计算开销II时加过一次，这里只对最小帧间隔进行计算） | (leader+trailer+incomplete_packet_num+complete_packet_num)*(GevSCPD,ifg_min) | 38760 | byte
帧率 | F |  | 99.0884 | [7 empty] | frame_size | 传输图像尺寸（包含全部协议开销与包间隔） | leader_packet_size+trailer_packet_size+frame_packet_size+all_packet_gap | 2993266 | byte
[11 empty] | eth_valid_bandwidth | 以太网有效传输带宽 | int(link_speed*(100-BandwidthReserve)*10/100/8) | 12250000000 | byte/10s
[11 empty] | backend_limit_period_time | 后端传输限制的帧周期 | ROUNDUP(ROUNDUP(1000000*frame_size/eth_valid_bandwidth*10) | 2450 | us
包间隔参数
[11 empty] | Copper packet gap set byte num | 用户设置的包间隔转译为铜线端传输对应的字节数 | MAX(ROUNDUP(GevSCPD*GevLinkSpeed/1000/8,0),ifg_min+8) | 20 | Byte
[11 empty] | Max gevSCPD byte num | 最大包间隔数据量（对应铜线端） | ROUNDDOWN((1000000*eth_valid_bandwidth-(frame_packet_size+leader_packet_size+trailer_packet_size))/(complete_packet_num+incomplete_packet_num+2),0) | 6319424 | Byte
Note on AF38: admin: 取黑白彩色，不同位深，skipping,binning各模式中的最大值
Note on AG38: admin: 取黑白彩色，不同位深，skipping,binning各模式中的最大值
Note on H49: 作者: 标准模式小曝光下[3us~20us]，强制非交叠曝光，曝光长度单位为us
曝光时间的设置只与FPGA有关系，ROI设置与Sensor和FPGA的寄存器都有关系
***曝光时间***
1.1 FPGA中的曝光时间寄存器、曝光延迟寄存器和触发间隔寄存器与曝光时间有关
1.2 这三组寄存器设置完之后才能设置FPGA的成组生效
***ROI***
2.1 Sensor中与ROI相关的有4个寄存器，相关寄存器设置请参考ROI-slave sheet页
2.2 ROI功能可能会影响到FPGA的触发间隔寄存器，如果修改了FPGA的触发间隔寄存器，需要设置FPGA的成组生效
曝光时间的设置只与FPGA有关系，ROI设置与Sensor和FPGA的寄存器都有关系
***曝光时间***
1.1 FPGA中的曝光时间寄存器、曝光延迟寄存器和触发间隔寄存器与曝光时间有关
1.2 这三组寄存器设置完之后才能设置FPGA的成组生效
***ROI***
2.1 Sensor中与ROI相关的有4个寄存器，相关寄存器设置请参考ROI-slave sheet页
2.2 ROI功能可能会影响到FPGA的触发间隔寄存器，如果修改了FPGA的触发间隔寄存器，需要设置FPGA的成组生效
曝光时间的设置只与FPGA有关系，ROI设置与Sensor和FPGA的寄存器都有关系
***曝光时间***
1.1 FPGA中的曝光时间寄存器、曝光延迟寄存器和触发间隔寄存器与曝光时间有关
1.2 这三组寄存器设置完之后才能设置FPGA的成组生效
***ROI***
2.1 Sensor中与ROI相关的有4个寄存器，相关寄存器设置请参考ROI-slave sheet页
2.2 ROI功能可能会影响到FPGA的触发间隔寄存器，如果修改了FPGA的触发间隔寄存器，需要设置FPGA的成组生效

## MARS-170-662GTX
MARS-170-662GTC/MARS-170-662GTM | MARS-170-662GTM
WidthMax | 1600
HeightMax | 1104
Width | 1600
Height | 1104
BinningHorizontal | 1
BinningVertical | 1
ExposureTime(us) | 10000
PixelFormat(8/10/12/RGB8/packed12) | 8
SensorBitDepth(8/10/12) | BPP12
LinkSpeed(Mbps) | 10000
GevFramerateAbsEn | 0
GevFramerateABS | 408
BandwidthReserve | 2
BandwidthReserveMaxValue | 8104654
GevSCPD | 0
GevSCPDMaxValue | 99
GevSCPSPacketSize | 1500
ExposureDelay(us) | 0
TiggerMode | 0
FPS | 98.5707
错误信息：
当前参数不在范围4~图像宽度最大值内，请重新输入
Binning/Skipping后最大宽度 |  | 800 | [5 empty] | 当前参数不在范围2~图像高度最大值内，请重新输入
Binning/Skipping后最大高度 |  | 552 | [5 empty] | 当前帧率计算表中参数计算出的帧率可能出现异常，请根据提示修改参数
Binning/Skipping后宽度 |  | 1600
Binning/Skipping后高度 |  | 1104
实际生效水平系数 |  | 1 | [5 empty] | 帧率计算是否正确：
实际生效垂直系数 |  | 1 | [5 empty] | 0
camera_model | 相机型号 | mars-170 | 动态位深 | 颜色 |  | 计算结果 |  |  |  |  | 计算过程 |  |  |  |  | 映射关系表（绝大多数应用于本表格的公式计算，还有一些关联fpga工程中的宏定义）
fpga_platform | FPGA平台 | KU3P | BPP12 | 黑白 |  | 帧率 |  |  |  |  | 固定参数（每款sensor值不一样，需要提取成宏） |  |  |  |  | 1.camera_model | 2.sensor | 3.Master Clock (KHz) | 4.pixel_clk(MHz) | 5.phy num | 6.phy ch num | 7.margin_x | 8.margin_y | 9.sensor_width_min | 10.sensor_height_min | 11.sensor_width_max | 12.sensor_height_max | 13.hmax | 14.Vbmin | 15.ExpIntMin | 16.tOFFSET(ns) | 17.tTGDLY | 18.PixelFormat | 19.Default exposureTime | 20.Default pic_width | 21.Default pic_height | 22.Default FrameRate | 23.gtx_clk | 24.OB行 | 25.FPGA platform | 26.sensor_config_time | 27.exp_overlap_th(us) | 28.tTGPD_rem（ultra_short） | 29.HMAX(75MHz)
参数输入 | [5 empty] | 参数 | 描述 | 公式 | 计算值 | 单位 | 参数 | 描述 | 公式 | 推算值 dec | 单位 | mars-280 | IMX421 | 54000 | 240 | 1 | 8 | 0 | 4 | 1936 | 8 | 1936 | 1464 | 152 | 92 | 34 | 4997 | 44 | 像素格式(8/10/12) | 1000 | 1936 | 1464 | 408 | 156.25 | 24 | KU3P | 0 | 20 | 16 | 208
参数 | 描述 | 默认值 | 用户值 dec | 单位 |  | img_row_time | 图像行周期NROT | ROUNDUP(1000000*hmax/Finck),0) | 1649 | ns | freq_pix_clk | 像素时钟频率 | 参见映射关系表 | 240 | MHz | mars-170 | IMX425 | 54000 | 240 | 1 | 8 | 0 | 0 | 1600 | 8 | 1600 | 1104 | 89 | 200 | 90 | 4997 | 104 | 像素格式(8/10/12) | 1000 | 1600 | 1104 | 636 | 156.25 | 8 | KU3P | 0 | 20 | 24 | 122
像素格式 | [5 empty] | frame_time | 帧周期 | IF(ExposureTimeMode="Ultra Short"） IF(TriggerMode=1,ROUNDUP(MAX(readout_period_time,exp_period_time,fps_limit_period_time),0),ROUNDUP(MAX(readout_period_time,exp_period_time,fps_limit_period_time,tp_limit_period_time),0)) else IF(TriggerMode=1,IF(ExposureMode="TriggerWidth",ROUNDUP(MAX(readout_period_time,exp_period_triggerwidth,fps_limit_period_time)*J6/1000,0),ROUNDUP(MAX(readout_period_time,exp_period_time,fps_limit_period_time)*J6/1000,0)),IF(triggercache=0,ROUNDUP(MAX(readout_period_time,exp_period_time,fps_limit_period_time)*J6/1000,0),ROUNDUP(MAX(readout_period_time,exp_period_time,fps_limit_period_time,tp_limit_period_time)*J6/1000,0)ROUNDUP(MAX(readout_period_time,exp_period_time,fps_limit_period_time,tp_limit_period_time)*J6/1000,0)) | 10145 | us | Finck | Sensor输入时钟频率 (手册第一页Features Input frequency) | 37.125 or 74.25 抖动幅度0.96~1.02 | 54000 | KHz
pixel_format | 像素格式 | 8 | 8 | - |  | frame_freq | 帧率 | 1000000/frame_time | 98.5707 | fps | margin_x | 有效像素边界 (手册Pixel Arrangement章节，图示) | 参见映射关系表 | 0 | pixel
曝光时间 | [5 empty] | 决定帧周期的四个变量 |  |  |  |  | margin_y | 有效像素边界 (手册Pixel Arrangement章节，图示) | 参见映射关系表 | 0 | pixel
exposureMode | 曝光模式 | Timed | Timed |  |  | readout_period_time | 读出时间决定的帧周期 | IF(ExposureTimeMode="Ultra Short",ROUNDUP((Height+VBmin)*tRow/1000,0)+10,Height+VBmin) | 1304 | line | hmax | 每行宽度 (手册Readout Drive Modes章节，见表格，All pixel模式) 注：10bit/12bit下 imx540行周期加倍 | 参见映射关系表 | 89 | clk
ExposureTimeMode | 曝光时间模式 | Standard | Standard |  |  | exp_period_time | 曝光时间决定的帧周期 | IF(ExposureTimeMode="Ultra Short",exp_period_ultrashort,exp_period_stardard+if(sequencer_configration_mode=0,0,sensor_config_time)) | 6152 | line | HMAX | 极小曝光模式时的sensorHMAX值，用于计算极小曝光模式下的行周期和帧周期 | 参见映射关系表 | 122 | clk
exp_time | 曝光时间 | 1000 | 10000 | us | 0x1808 | fps_limit_period_time | 帧率限制帧周期 | IF(ExposureTimeMode="Ultra Short",ROUNDUP(((1000000/fps_limit_value))*fps_limit,0),ROUNDUP(((1000000000/fps_limit_value)/img_row_time)*fps_limit,0)) | 0 | line | Vbmin | 最小帧消隐行数 (手册Global Shutter (Sequential Trigger Mode) Operation章节，VTR公式最后一个参数) | 参见映射关系表 | 200 | line
exp_delay | 曝光延迟 | 0 | 0 | us |  | tp_limit_period_time | 带宽限制帧周期 | bandwidth_limit_period_time | 928 | line | ExpIntMin | 两次曝光间隔最小值 (手册Global Shutter (Sequential Trigger Mode) Operation章节，表格Parameter List of Global Shutter中的tTGES+1) | 参见映射关系表 | 90 | line
ExposureOverlapTimeMax | 交叠曝光时间 范围:0-2002 | 2002 | 500 | us |  | sensor相关信息 |  |  |  |  | tOFFSET | 曝光时间误差 (手册Global Shutter (Sequential Trigger Mode) Operation章节，Exposuretime[s]公式最后一个参数) | 参见映射关系表 | 4997 | ns
TriggerWidthLength | TriggerWidth模式下触发信号长度（demo上没有此项设置，在调试时方便计算帧周期） | — | 0 | us |  | xtrig_length | 曝光信号实际长度 | IF(ExposureTimeMode="Ultra Short",IF(ExposureTime>INT(tOFFSET/1000),ROUNDUP((ExposureTime*1000-tOFFSET)/1000,0),1),MAX(ROUNDUP(((ExposureTime*1000-tOFFSET)/tRow),0),1)) | 6062 | line | exp_overlap_th | 交叠-非交叠曝光时间分界值 （timed普通曝光模式下小曝光区间强制非交叠，低于分界值按us曝光；大曝光区间可以交叠，高于分界值按行周期整数倍曝光） | 参见映射关系表 | 20 | us
触发模式 | [5 empty] | xtrig_length_us | 曝光信号实际长度(us) | IF(ExposureTimeMode="Ultra Short",0,IF((ExposureTime>INT(tOFFSET/1000))*(ExposureTime<=exp_overlap_th)*Horizontal Skipping=1*Vertical Skipping=1),ROUNDUP((ExposureTime*1000-tOFFSET)/1000,0),0)) | 0 | line | tTGDLY | 参考手册中Global Shutter (Sequential Trigger Mode) Operation章节，表格Parameter List of Global Shutter中的tTGDLY | 参见映射关系表 | 104
triggermode | 触发模式 | 0 | 0 |  |  | exp_delay_line_num | 曝光延迟行数 | IF(ExposureTimeMode="Ultra Short",ExposureDelay,ROUNDUP(((1000*ExposureDelay)/tRow),0)) | 0 | line | sensor_config_time | 配置sensor寄存器需要的时间 | 参见映射关系表 | 0 | us
triggercache | 触发缓存 | 0 | 0 |  |  | strobe_time | 极小曝光时，闪光灯维持时间至少比曝光时间要展宽4us；普通曝光时，闪光灯维持时间至少比曝光时间要展宽4个行周期 | IF(ExposureTimeMode="Ultra Short",200,IF((exp_time+4*tRow/1000))>100us,(exp_time+4*tRow/1000),100us)) | 10006.596 | us | tTGPD_rem（ultra_short） | 极小曝光模式，下一次触发上升/下降禁止期公式尾数(手册Global Shutter (Fast Trigger Mode) Operation章节，表格Parameter List of Global Shutter中的tTGPD公式中VMAX加的参数值) | 参见映射关系表 | 24 | line
触发延时 | [5 empty] | readout_time | 实际读出时间 (Sequential Trigger Mode) Operation章节，表格Parameter List of Global Shutter中的tTGDLY) | IF(ExposureTimeMode="Ultra Short",ROUNDUP((pic_height+11+tTGDLY)*tRow/1000,0),pic_height+11+tTGDLY) | 1219 | line | OB | OB行数 | 参见映射关系表 | 8 | line
trig_delay | 触发延迟 | 0 | 0 | us |  | 预估带宽 |  |  |  |  | Gige Vision参数
ROI | [5 empty] | Image effective bandwidth | 图像有效带宽 | frame_freq*image_size | 174115327.7477 | Byte/s | 参数 | 描述 | 公式 | 推算值 dec | 单位
OffsetX | 水平偏移 | 0 | 0 | pixel |  | Transport total value | 传输总带宽 | frame_freq*frame_packet_size | 181491769.3445 | Byte/s | preamble | 前导符 | 固定为7byte | 7 | byte
OffsetY | 垂直偏移 | 0 | 0 | pixel |  | Transport theoretical value | 传输理论带宽 | 1250*GevLinkSpeed*(100-BandwidthReserve) | 1225000000 | Byte/s | sfd | 起始帧分界符 | 固定为1byte | 1 | byte
Width | 图像宽度 | 1600 | 1600 | pixel |  | 速率匹配 |  |  |  |  | eth_header | 以太网协议头 | 目的地址6byte+源地址6byte+以太网类型2byte | 14 | byte
Height | 图像高度 | 1104 | 1104 | pixel |  | Speed link | 铜线端的速率对应的寄存器设置 0-10G 1-5G 2-2.5G 3-1G 固件在PHY芯片寄存器中获取到连接速度之后，将对应的速度设置给FPGA | IF(GevLinkSpeed=10000,0,IF(GevLinkSpeed=5000,1,IF(GevLinkSpeed=2500,2,IF(GevLinkSpeed=1000,3,3)))) | 0 | — | ip_header | ip协议头 | 固定为20byte | 20 | byte
chunk | [5 empty] | Host packet gap set clk num | 用户设置的包间隔转译为gtx时钟个数 | ROUNDUP(GevSCPD*gtx_clock_frequency/1000,0) | 0 | clk | udp_header | udp协议头 | 固定为8byte | 8 | byte
ChunkModeActive | 帧信息使能 | 0 | 0 | - |  | 最大包间隔 |  |  |  |  | gigev_header | gige vision协议头 | 固定为8byte | 8 | byte
序列控制 | [5 empty] | Max gevSCPD | 最大包间隔时间（对应铜线端） | IF(ROUNDUP(max_gevscpd_byte_num*1000*8/GevLinkSpeed,0)>200000000,200000000,ROUNDUP(max_gevscpd_byte_num*1000*8/GevLinkSpeed,0)) | 8104654 | ns | fcs | CRC校验 | 固定为4byte | 4 | byte | FPGA寄存器
sequencer_configration_mode | 序列配置模式使能 | 0 | 0 | - |  | 最大预留带宽 |  |  |  |  | ifg_min | 最小帧间隔 | 固定为12byte | 12 | byte | 寄存器 | 地址hex | 描述 | 公式 | 推算值 hex | 说明
带宽控制 | [5 empty] | Max BandwidthReserve | 最大预留带宽 | IF((100-ROUNDDOWN(10*frame_size/(125000*GevLinkSpeed),0)-1)<0,0,(100-ROUNDDOWN(10*frame_size/(125000*GevLinkSpeed),0)-1)) GevLinkSpeed=10000 | 99 | % | header_in_payload | 协议开销总和I:以太网负载部分的协议开销 | ip_header+udp_header+gigev_header | 36 | byte | sonyimx_readout_time | 0x100_084c | FPGA读出时间寄存器 | dec2hex(readout_period_time) | 0x518
GevLinkSpeed | 网络连接速度 | - | 10000 | Mbit/s |  | TriggerWidth模式下曝光时间 |  |  |  |  | eth_protocol_byte | 协议开销总和II:以太网协议开销 | preamble+sfd+eth_header+fcs | 26 | byte | slave_hmax | 0x100_0800 | FPGA行周期 | dec2hex(hmax) | 0x59 | clk_sensor 54MHz
GevSCPSPacketSize | 流通道包长(指的是以太网的负载包长 范围:512-16384)该数值包含协议开销综合I，不包II | 1500 | 1500 | byte |  | exp_period_triggerwidth | TriggerWidth模式下曝光时间决定的帧周期 | IF((TriggerMode=1)*(ExposureMode="TriggerWidth"),readout_period_time+IF(ROUNDUP((1000*TriggerWidthLength/tRow),0)>exp_overlaptime_maxline_num,ROUNDUP((1000*TriggerWidthLength/tRow),0)-exp_overlaptime_maxline_num,0),"null") | null | line | data_size_min | 数据包长最小值 | 64-eth_header-fcs-header_in_payload | 10 | byte | slave_exposure_delay | 0x100_0804 | FPGA曝光延迟寄存器 | dec2hex(ExpDelayLine) | 0X0
GevSCPD | 流通道包间隔 范围:0-8104654 | 0 | 0 | ns |  | exp_time_triggerwidth | TriggerWidth模式下实际曝光时间 | IF((TriggerMode=1)*(ExposureMode="TriggerWidth"),IF(TriggerWidthLength>ExposureOverlapTimeMax,(ROUNDUP((1000*TriggerWidthLength/tRow),0)*tRow+tOFFSET)/1000,(ROUNDUP((1000*ExposureOverlapTimeMax/tRow),0)*tRow+tOFFSET)/1000),"null") | null | us | 帧周期参数-GIGE |  |  |  |  | sonyimx_overlap_time_max | 0x100_0854 | FPGA交叠曝光最大值寄存器 | dec2hex(slave_overlap_max) | 0x12F
BandwidthReserve | 预留带宽 范围:0-99 | 10 | 2 | % |  | exp_overlaptime_maxline_num | 交叠曝光时间对应的行数 | MAX(INT(ExposureOverlapTimeMax*1000/tRow),1) | 303 | line | 参数 | 描述 | 公式 | 推算值 dec | 单位 | slave_exposure_time | 0x100_0808 | FPGA曝光寄存器-time模式 | dec2hex(exp_line_num) | 0x17AE
帧率控制 | [5 empty] | 极小曝光 |  | 极小曝光 |  |  | leader_size | leader长度（净长） | chunk off:36 chunk on:12 | 36 | byte | slave_trigger_interval_cont | 0x100_080C | 触发间隔寄存器-连续模式 | dec2hex(FramePeriod) | 0x1808
AcquisitionFrameRateMode | 采集帧率调节模式(0/1) | 0 | 0 | - |  | exp_period_ultrashort | 极小曝光模式时的曝光时间决定的帧周期 | xtrig_length+exp_delay_time+readout_time+ROUNDUP(tOFFSET/1000,0)+ROUNDUP(tTGPD_rem*tRow/1000,0) | null | us | trailer_size | trailer长度（净长） | 实际上trailer大小是8byte，为了和64byte的以太网包对齐，此处写为10byte | 10 | byte | slave_trigger_interval_single | 0x100_0844 | 单帧模式下触发间隔寄存器 | dec2hex(FramePeriod) | 0x1808
AcquisitionFrameRate | 帧率控制 | 636 | 408 | fps |  | 标准曝光模式 |  | 标准曝光模式 |  |  | chunk_size | chunk大小 | 大恒专用帧信息，ME2P系列为48byte（加12bit为多源触发） | 60 | byte | slave_trigger_interval_trig | 0x100_0848 | 触发间隔寄存器-触发模式 | dec2hex(FramePeriod) | 0x1808
sensor Skipping | [5 empty] | exp_period_stardard | 标准曝光模式时的曝光时间决定的帧周期 | xtrig_length+exp_delay_time+ExplntMin | 6152 | line | image_size | 传输图像大小（净长） | Height*Width*n，if pixel format = 8bit，n=1，else n=2 | 1766400 | byte | sonyimx_exposure_mode | 0x100_0850 | 曝光模式寄存器 | dec2hex(FramePeriod) | 0x0
Horizontal Skipping | 水平Skipping | 1 | 1 | - |  | burst-帧存参数计算 |  |  |  |  | image_chunk_size | 图像+chunk大小（净长） | image_size+chunk_size*chunk_mode_active | 1766400 | byte | roi_line_hide | 0x110_0010 | 水平行消隐寄存器 | DEC2HEX(hmax/Finck*freq_pix_clk-Width_min/phy num/phy ch num) | 0xC3
Vertical Skipping | 垂直Skipping | 1 | 1 | - |  | DDR3_capacity | DDR3芯片的容量 | - | 8 | Gb | complete_packet_num | 完整包个数 | int(image_chunk_size/(GevSCPSPacketSize-header_in_payload)) | 1206 | 个 | param_cfg_done | 0x77601500 | 1:成组生效寄存器设置完成 | - | 0x1
sensor binning | [5 empty] | frame_space | 一帧图像的储存空间，1024的整数倍 | - | 4194304 | Byte | incomplete_packet_size | 残包大小（净长） | image_chunk_size-(GevSCPSPacketSize-header_in_payload)*complete_packet_num | 816 | byte | packet_length | 0x1200100 | 正常包包长寄存器,仅payload部分，不包括ip、udp、gvsp头 | dec2hex(GevSCPSPacketSize-header_in_payload) | 0x5B8 | 上层设置的包间隔以ns为单位，而FPGA中需要寄存器以时钟个数为单位，由于clk_gtx时钟对应的时钟周期为6.4ns，因此将用户设置的包间隔除以6.4之后再上取整即可
Horizontal binning | 水平binning | 1 | 1 | - |  | frame_depth | 帧存的最大深度 | - | 255 | - | incomplete_packet_num | 残包个数 | if(incomplete_packet_size=0,0,1) | 1 | 个 | packet_gap | 0x1400080 | 包间隔寄存器 | dec2hex(host_packet_gap) | 0x0 | 当网络正常连接且自协商完成后，固件配置IP之后，设置从PHY中读取的网络连接速度给FPGA 0-10G 1-5G 2-2.5G 3-1G
Vertical binning | 垂直binning | 1 | 1 | - |  | sensor前端带宽 | 7.7623 |  |  |  | incomplete_packet_size_min | 经过最小包长判断之后的残包大小（净长） | 残包大小最少要是64byte if(incomplete_packet_size<data_size_min,data_size_min,incomplete_packet_size) | 816 | byte | gev_speed_link | 0x1400084 | 铜线端速率匹配寄存器 | dec2hex(speed_link) | 0x0
FPGA binning | [5 empty] | DDR后端带宽 | 1.4519 |  |  |  | leader_packet_size | 以太网传输leader包的大小（包含全部协议开销） | eth_protocol_byte+header_in_payload+leader_size | 98 | byte
Horizontal binning | 水平binning | 1 | 1 | - |  | DDR前端剩余带宽 | 27.5481 | 29 |  |  | trailer_packet_size | 以太网传输trailer包的大小（包含全部协议开销） | eth_protocol_byte+header_in_payload+trailer_size | 72 | byte
Vertical binning | 垂直binning | 1 | 1 | - |  | DDR前端剩余带宽-sensor前端带宽 | 19.7858 | 保证该值＞0 |  |  | frame_packet_size | 以太网传输image和chunk的大小（包含全部协议开销） | complete_packet_num*(GevSCPSPacketSize+eth_protocol_byte)+incomplete_packet_num_min*(incomplete_packet_size_min+eth_protocol_byte+header_in_payload) | 1841234 | byte
计算结果： | [5 empty] | sensor前端带宽-DDR剩余后端带宽 | 6.3103 | 保证该值几乎=0 |  |  | all_packet_gap | 所有的帧间隔 （前导码和CRC校验已经在计算开销II时加过一次，这里只对最小帧间隔进行计算） | (leader+trailer+incomplete_packet_num+complete_packet_num)*(GevSCPD,ifg_min) | 24180 | byte
帧率 | F |  | 98.5707 | [7 empty] | frame_size | 传输图像尺寸（包含全部协议开销与包间隔） | leader_packet_size+trailer_packet_size+frame_packet_size+all_packet_gap | 1865584 | byte
[11 empty] | eth_valid_bandwidth | 以太网有效传输带宽 | int(link_speed*(100-BandwidthReserve)*10/100/8) | 12250000000 | byte/10s
[11 empty] | backend_limit_period_time | 后端传输限制的帧周期 | ROUNDUP(ROUNDUP(1000000*frame_size/eth_valid_bandwidth*10) | 1530 | us
包间隔参数
[11 empty] | Copper packet gap set byte num | 用户设置的包间隔转译为铜线端传输对应的字节数 | MAX(ROUNDUP(GevSCPD*GevLinkSpeed/1000/8,0),ifg_min+8) | 20 | Byte
[11 empty] | Max gevSCPD byte num | 最大包间隔数据量（对应铜线端） | ROUNDDOWN((1000000*eth_valid_bandwidth-(frame_packet_size+leader_packet_size+trailer_packet_size))/(complete_packet_num+incomplete_packet_num+2),0) | 10130817 | Byte
Note on AF37: admin: 取黑白彩色，不同位深，skipping,binning各模式中的最大值
Note on AG37: admin: 取黑白彩色，不同位深，skipping,binning各模式中的最大值
Note on H48: 作者: 标准模式小曝光下[3us~20us]，强制非交叠曝光，曝光长度单位为us
曝光时间的设置只与FPGA有关系，ROI设置与Sensor和FPGA的寄存器都有关系
***曝光时间***
1.1 FPGA中的曝光时间寄存器、曝光延迟寄存器和触发间隔寄存器与曝光时间有关
1.2 这三组寄存器设置完之后才能设置FPGA的成组生效
***ROI***
2.1 Sensor中与ROI相关的有4个寄存器，相关寄存器设置请参考ROI-slave sheet页
2.2 ROI功能可能会影响到FPGA的触发间隔寄存器，如果修改了FPGA的触发间隔寄存器，需要设置FPGA的成组生效
曝光时间的设置只与FPGA有关系，ROI设置与Sensor和FPGA的寄存器都有关系
***曝光时间***
1.1 FPGA中的曝光时间寄存器、曝光延迟寄存器和触发间隔寄存器与曝光时间有关
1.2 这三组寄存器设置完之后才能设置FPGA的成组生效
***ROI***
2.1 Sensor中与ROI相关的有4个寄存器，相关寄存器设置请参考ROI-slave sheet页
2.2 ROI功能可能会影响到FPGA的触发间隔寄存器，如果修改了FPGA的触发间隔寄存器，需要设置FPGA的成组生效
曝光时间的设置只与FPGA有关系，ROI设置与Sensor和FPGA的寄存器都有关系
***曝光时间***
1.1 FPGA中的曝光时间寄存器、曝光延迟寄存器和触发间隔寄存器与曝光时间有关
1.2 这三组寄存器设置完之后才能设置FPGA的成组生效
***ROI***
2.1 Sensor中与ROI相关的有4个寄存器，相关寄存器设置请参考ROI-slave sheet页
2.2 ROI功能可能会影响到FPGA的触发间隔寄存器，如果修改了FPGA的触发间隔寄存器，需要设置FPGA的成组生效