## Revision History
Version | Revision | Date
1.0.0 | 1、add WidthMax、HeightMax、BinningHorizontal、BinningVertical、DecimationHorizontal、DecimationVertical、ExposureDelay(us) in MER2-231-41GX | 2018.08.13
1.0.1 | 1、modify MER2-231-41GX the GevFramerateABS range to 0.1 - 10000 | 2018.09.21
1.0.2 | 1、add MER2-2000-5GX | 2019.10.16
1.0.3 | 1、add MER2-302-40GX | 2020.02.11
1.0.4 | 1、modify MER2-302-40GX Cameras Names as MER2-302-37GX | 2020.02.13
1.0.5 | 1、modify MER2-302-40GX binning range and decimation range | 2020.03.18
1.0.6 | 1、add MER2-202-60GX | 2020.03.20
1.0.7 | 1、modify MER2-202-60GX Hmax Value | 2020.03.23
1.0.8 | 1、Update MER2-202-60GX trigger parameter text format | 2020.03.25
1.0.9 | 1、add MER2-1220-9GX | 2020.03.27
1.0.10 | 1、add MER2-630-18GX | 2020.04.03
1.0.11 | 1、modify MER2-2000-5GX Cameras Names as MER2-2000-6GX | 2020.04.17
1.0.12 | 1. Update the default GevSCPSPacketSize and BandwidthReserve of MER2-2000-6GX/MER2-202-60GX/MER2-302-37GX | 2020.04.28
1.0.13 | 1、add MER2-503-23GX | 2020.05.20
1.0.14 | 1、Update MER2-503-23GX Binning and Skipping | 2020.05.25
1.0.15 | 1、add ME2P-1230-9GX-P | 2020.06.15
1.0.16 | 1、add MER2-041-302GX、MER2-160-75GX | 2020.06.24
1.0.17 | 1、Modify the MER2-041-302GX and MER2-160-75GX pixel format to 12 bits | 2020.07.16
1.0.18 | 1、Update the MER2-041-302GX and MER2-160-75GX trigger mode | 2020.08.18
1.0.19 | 1、Update the MER2-041-302GX and MER2-160-75GX trigger mode Max Frame | 2020.08.24
1.0.20 | 1、Modify mer2-160-75gx camera minimum height limit value of 4 | 2020.09.08
1.0.21 | 1、Delete MER2-160-75GX and MER2-041-302GX trigger mode | 2020.09.10
1.0.22 | 1、Modify ME2P-1230-9GX-P | 2020.10.22
1.0.23 | 1、Modified MER2-2000-6GX (POE), MER2-503-23GX (POE) frame rate calculation table based on MER2-2000-6GX and MER2-503-23-GX versions | 2020.11.03
1.0.24 | 1、add ME2P-2621-4GX-P | 2020.11.12
1.0.25 | 1、Modified MER2-1220-9GX frame rate calculation table | 2020.11.16
1.0.26 | 1、Modified MER2-630-18GX frame rate calculation table | 2020.12.16
1.0.27 | 1、add ME2P-560-21GX-P | 2020.01.11
1.0.28 | 1、Modified ME2P-2621-4GX-P/ME2P-560-21GX-P frame rate calculation table | 2020.01.26
1.0.29 | 1、Modified MER2-231-41GX Width and Height min value | 2020.01.26
1.0.30 | 1、add ME2P-900-13GX-P | 2020.02.02
1.0.31 | 1、add MER2-041-302GX-P、MER2-160-75GX-P、MER2-202-60GX-P、MER2-231-41GX-P、MER2-302-37GX-P、MER2-630-18GX-P、MER2-1220-9GX-P | 2021.02.05
1.0.32 | 1、Modified ME2P-2621-4GX-P/ME2P-560-21GX-P/ME2P-900-13GX-P GevSCPDMaxValue with LinkSpeed is 100 | 2021.03.04
1.0.33 | 1、add ME2P-1840-6GX-P | 2020.03.08
1.0.34 | 1、Modify the maximum value of the packet interval under the 100M network of the MER2 camera | 2020.03.18
1.0.35 | 1、Modify MER2-630-18gx trigger frame period | 2020.03.24
1.0.36 | 1、Modify the minimum height of MER2-503-23GX to 4 | 2020.04.13
1.0.37 | 1、Modify the value formula of the exposure frame period of the MER2-503-23GX camera | 2020.04.22
1.0.38 | 1、Modify the value formula of the transfer frame period of the MER2-2000-6GX camera | 2020.04.22
1.0.39 | 1、add ME2P-2000-6GX-P | 2020.09.01
1.0.40 | 1、add ME2P-2621-4GX-P-G2 | 2020.09.10
1.0.41 | 1、add ME2P-1220-9GX-P/ME2P-231-41GX-P/ME2P-503-23GX-P | 2020.09.13
1.0.42 | 1、add ME2P-630-18GX-P | 2020.09.24
1.0.43 | 1、add MER2-507-23GX(POE) | 2020.10.08
1.0.44 | 1、Modify the min frame rate of MER2-507-23GX(POE) | 2020.10.25
1.0.45 | 1、Modify the frame rate of MER2-202-60GX(POE) | 2022.2.16
1.0.46 | 1、Modify the frame rate of MER2-630-18GX(POE) | 2022.2.19
1.0.47 | 1、add MER2-1070-10GX | 2022.3.8
1.0.48 | 1、Modify the frame rate of MER2-302-37GX(POE) | 2022.3.10
1.0.49 | 1、Modify the frame rate of MER2-231-41GX(POE) | 2022.3.15
1.0.50 | 1、Modify the frame rate of MER2-202-60GX(POE) 2、Modify the frame rate of MER2-503-23GX(POE) | 2022.3.17
1.0.51 | 1、Modify the frame rate of MER2-160-75GX(POE) | 2022.3.20
1.0.52 | 1、Modify the frame rate of MER2-041-302GX(POE) | 2022.3.26
1.0.53 | 1、Modify the frame rate of MER2-041-302GX（POE） | 2022.3.28
1.0.54 | 1、Modify the frame rate of MER2-2000-6GX（POE） | 2022.3.28
1.0.55 | 1、Modify the frame rate of MER2-1220-9GX（POE） | 2022.4.6
1.0.56 | 1、Modify the frame rate of MER2-1070-10GX（POE） | 2022.4.8
1.0.57 | 1、Add the frame rate of MER2-134-90GX | 2022.6.1
1.0.58 | 1、Add the frame rate of MER2-051-120GX | 2022.6.7
1.0.59 | 1、Modify the frame rate of MER2-051-120GX，Add Trigger Mode，Add Binning\Skipping in ROI Period Calculation. | 2022.6.11
1.0.60 | 1、Modify the frame rate of MER2-051-120GX，FramePeriod caculate without BandWidthLimitFramePeriod in TriggerMode. | 2022.6.11
1.0.61 | 1、Modify the frame rate of MER2-051-120GX，Warning in English. | 2022.6.12
1.0.62 | 1、Add the frame rate of MER2-137-90GXGX. | 2022.11.7
1.0.63 | 1、Add the frame rate of MER2-532-22GX. | 2023.04.12
1.0.64 | 1、Add the frame rate of ME2S-1260-9GC-P. | 2023.05.16
1.0.65 | 1、Add the frame rate of ME2C-GX(-P). | 2023.05.16
1.0.66 | 1、Add the frame rate of ME2C-240-48GX(-P). | 2023.07.27
1.0.67 | 1、Add the frame rate of ME2C(MER2)-501-23GX(-P). 2、Add the frame rate of ME2C-2001-6GX(-P). | 2024.04.11

## MER2(ME2C)-041-302GX(-P)
参数输入：
图像宽度最大值 | WidthMax | 720
图像高度最大值 | HeightMax | 540
图像宽度 | Width | 544
图像高度 | Height | 426
水平像素Binning | BinningHorizontal | 1
垂直像素Binning | BinningVertical | 1
水平像素抽样 | DecimationHorizontal | 1
垂直像素抽样 | DecimationVertical | 1
曝光时间 | ExposureTime(us) | 20
曝光延迟 | ExposureDelay(us) | 0
像素格式 | PixelFormat(8/12) | 8
包长 | GevSCPSPacketSize | 8192
包间隔 | GevSCPD | 0
包间隔最大值 | GevSCPDMaxValue | 180000
采集帧率值 | GevFramerateABS | 302
采集帧率设置使能 | GevFramerateAbsEn | 0
网络连接速度 | LinkSpeed(Mbps) | 1000
预留带宽 | BandwidthReserve | 1
预留带宽最大值 | BandwidthReserveMaxValue | 99
采集帧率设置值 |  | 3020
ROI帧周期 |  | 468
曝光寄存器 |  | 2
曝光延迟寄存器 |  | 0
曝光帧周期 |  | 20
帧信息 |  | 0
图像+Chunk大小 |  | 293760
包个数 |  | 28
残包大小 |  | 3376
残包个数 |  | 1
以太网传输image和chunk的大小（包含全部协议开销） |  | 233542
所有的帧间隔 |  | 372
传输图像尺寸 |  | 234084
图像传输周期 |  | 355
采集帧率帧周期 |  | 621
帧周期 |  | 468
帧率 |  | 400
传输数据最大值 |  | 1237500000
包间隔范围 |  | 180000
不同网速下包间隔最大值 |  | 180000
带宽数据最大值 |  | 234082
传输数据最大值 |  | 125000000
预留带宽范围 |  | 99
包间隔未限制 |  | 39911803
行周期 |  | 5340
hmax |  | 448
帧周期（us） |  | 2500
Binning/Skipping后最大宽度 |  | 720
Binning/Skipping后最大高度 |  | 540
实际生效的水平系数 |  | 1
实际生效的垂直系数 |  | 1
Binning/Skipping前宽度(寄存器) |  | 544
Binning/Skipping前高度（寄存器） |  | 426
根据系数还原宽度 |  | 544
根据系数还原高度 |  | 426
Binning/Skipping后宽度 |  | 544
Binning/Skipping后高度 |  | 426
计算结果：
帧率 | FPS | 400
error message;
The current parameter is not within the range:[8,'WidthMax'], please enter again
The current parameter is not within the range:[2,'HeightMax'], please enter again
The frame rate calculated by the parameters in the current frame rate calculation table may be abnormal, please modify the parameters according to the prompt
Frame rate calculation is correct:
0

## MER2(ME2C)-051-120GX(-P)
参数输入：
图像宽度最大值 | WidthMax | 808
图像高度最大值 | HeightMax | 608
图像宽度 | Width | 808
图像高度 | Height | 608
水平像素Binning | BinningHorizontal | 1
垂直像素Binning | BinningVertical | 1
水平像素抽样 | DecimationHorizontal | 1
垂直像素抽样 | DecimationVertical | 1
曝光时间 | ExposureTime(us) | 10000
曝光延迟 | ExposureDelay(us) | 0
像素格式 | PixelFormat(8/10) | 8
包长 | GevSCPSPacketSize | 1500
包间隔 | GevSCPD | 0
包间隔最大值 | GevSCPDMaxValue | 180000
采集帧率值 | GevFramerateABS | 100
采集帧率设置使能 | GevFramerateAbsEn | 0
网络连接速度 | LinkSpeed(Mbps) | 1000
预留带宽 | BandwidthReserve | 10
预留带宽最大值 | BandwidthReserveMaxValue | 99
触发模式 | TiggerMode | 0
内置黑行个数 | black_lines_fix | 20
内置黑行行周期 | bl_row_time_fix | 12736
| channel_num | 1
像素时钟频率 | freq_pix_clk | 68
黑行个数 | black_lines | 4
哑行个数 | dummy_lines | 3
曝光前哑行个数 | dummy_lines_bf_exp | 1
图像行ROT像素个数 | rot_img | 74
黑行ROT像素个数 | rot_bl | 74
FOT时间 | fot | 42853
曝光前的FOT时间 | fot_int | 3353
图像行计算公式尾数 | img_rem | 4
黑行计算公式尾数 | bl_rem | 4
图像行计算公式尾数 | rot_img_rem | 0
黑行计算公式尾数 | rot_bl_rem | 0
行消隐的一部分 | xsm_delay_time | 0
Sensor内部一组数据位宽 | kernel | 2
前端带宽最大值 | bandwidth_max | 1200
读出曝光的裕量 | readout_exp_margin | 20000
宽度最大值 |  | 808
黑行周期NROT | black_row_time | 13030
图像行周期NROT | img_row_time | 13030
black_line时间 | black_line_time | 52120
图像行时间 | image_line_time | 7922240
dummy_line时间 | dummy_line_time | 39090
曝光之前的dummy_line时间 | dummy_line_bf_time | 13030
采集帧率设置值 |  | 1000
ROI帧周期 |  | 8336
曝光帧周期 |  | 10080
帧信息 |  | 0
最小帧间隔 | ifg_min | 12
leader长度 | leader size | 36
trailer长度 | trailer size | 10
传输图像大小 | image_size | 491264
图像+chunk大小 | image_chunk_size | 491264
以太网负载部分的协议开销 | header_in_payload | 36
以太网协议开销 | eth_protocol_byte | 26
数据包长最小值 | data_size_min | 10
完整包个数 | complete_packet_num | 335
残包个数 | incomplete_packet_num | 1
残包大小 | incomplete_packet_size | 824
经过最小包长判断之后的残包大小 | incomplete_packet_size_min | 824
以太网传输leader包的大小 | leader_packet_size | 98
以太网传输trailer包的大小 | trailer_packet_size | 72
以太网传输image和chunk的大小 | frame_packet_size | 512096
所有的帧间隔 | all_packet_gap | 4056
传输图像尺寸 | frame_size | 516322
以太网有效传输带宽 | eth_valid_bandwidth | 1125
后端传输限制的帧周期 | backend_limit_period_time | 4580
前端最大带宽限制的帧周期 | frontend_limit_period_time | 4090
图像传输周期 |  | 4580
采集帧率帧周期 |  | 0
帧周期 |  | 10080
帧率 |  | 99.21
传输数据最大值 |  | 1125000000
包间隔范围 |  | 180000
不同网速下包间隔最大值 |  | 180000
带宽数据最大值 |  | 516322
传输数据最大值 |  | 1250000000
预留带宽范围 |  | 99
包间隔未限制 |  | 3326874
预估带宽 |  | 54151450
计算结果：
帧率 | FPS | 99.21
ROI帧周期 |  | 8336
曝光帧周期 |  | 10080
采集帧率帧周期 |  | 0
图像传输周期 |  | 4580
Binning/Skipping后最大宽度 |  | 808
Binning/Skipping后最大高度 |  | 608 | error message;
实际生效的水平系数 |  | 1 | The current parameter is not within the range:[8,'WidthMax'], please enter again
实际生效的垂直系数 |  | 1 | The current parameter is not within the range:[2,'HeightMax'], please enter again
Binning/Skipping前宽度(寄存器) |  | 808 | The frame rate calculated by the parameters in the current frame rate calculation table may be abnormal, please modify the parameters according to the prompt
Binning/Skipping前高度（寄存器） |  | 608
根据系数还原宽度 |  | 808
根据系数还原高度 |  | 608 | Frame rate calculation is correct:
Binning/Skipping后宽度 |  | 808
Binning/Skipping后高度 |  | 608
|  |  | 1 | 0

## MER2-134-90GX(-P)
WidthMax | 1280
HeightMax | 1024
Width | 1280
Height | 1024
BinningHorizontal | 1
BinningVertical | 1
DecimationHorizontal | 1
DecimationVertical | 1
ExposureTime(us) | 100
ExposureDelay(us) | 0
PixelFormat(8/10) | 8
GevSCPSPacketSize | 8192
GevSCPD | 0
GevSCPDMaxValue | 180000
GevFramerateABS | 90
GevFramerateAbsEn | 0
LinkSpeed(Mbps) | 1000
BandwidthReserve | 1
BandwidthReserveMaxValue | 99
TiggerMode | 0
black_lines_fix | 0
bl_row_time_fix | 12028
channel_num | 2
freq_pix_clk | 72
black_lines | 6
dummy_lines | 13
dummy_lines_bf_exp | 4
rot_img | 86
rot_bl | 86
fot | 40722
fot_int | 3194
img_rem | 10
bl_rem | 10
rot_img_rem | 2
rot_bl_rem | 2
xsm_delay_time | 0
kernel | 8
bandwidth_max | 1475
readout_exp_margin | 40000
1280
black_row_time | 10223
img_row_time | 10223
black_line_time | 61338
image_line_time | 10468352
dummy_line_time | 132899
dummy_line_bf_time | 40892
900
10748
225
0
ifg_min | 12
leader size | 36
trailer size | 10
image_size | 1310720
image_chunk_size | 1310720
header_in_payload | 36
eth_protocol_byte | 26
data_size_min | 10
complete_packet_num | 160
incomplete_packet_num | 1
incomplete_packet_size | 5760
incomplete_packet_size_min | 5760
leader_packet_size | 98
trailer_packet_size | 72
frame_packet_size | 1320702
all_packet_gap | 1956
frame_size | 1322828
eth_valid_bandwidth | 1237
backend_limit_period_time | 10690
frontend_limit_period_time | 8880
10690
0
10748
93.04
1237500000
180000
180000
1322828
1250000000
99
7583909
123181200
FPS | 93.04
10748
225
0
10690
1280
1024
| 1 | error message;
| 1 | Input range from 64 to 1024, and is an integer multiple of 16
| 1280 | Input range from 64 to 1024, and is an integer multiple of 2
| 1024 | The frame rate calculated by the parameters in the current frame rate calculation table may be abnormal, please modify the parameters according to the prompt
1280
1024
| 1280 | Frame rate calculation is correct:
1024

## MER2(ME2C)-137-90GX(-P)
WidthMax | 1280
HeightMax | 1024
Width | 1280
Height | 1024
BinningHorizontal | 1
BinningVertical | 1
DecimationHorizontal | 1
DecimationVertical | 1
ExposureTime(us) | 10000
ExposureDelay(us) | 0
PixelFormat(8/10) | 8
GevSCPSPacketSize | 1500
GevSCPD | 0
GevSCPDMaxValue | 180000
GevFramerateABS | 90
GevFramerateAbsEn | 0
LinkSpeed(Mbps) | 1000
BandwidthReserve | 10
BandwidthReserveMaxValue | 99
TiggerMode | 0
ChunkModeActive | 0
Finck | 20000
clk_dig | 72000
margin_x | 0
margin_y | 0
hmax | 642
hmax（50MHz） | 446
fot_line | 4
invalid_line | 2
extra_add_line | 2
config_time | 5
readout_exp_margin | 2
phy_num | 1
phy_ch_num | 2
sensor_width_max | 1280
clk_pix | 80000
preamble | 7
sfd | 1
eth_header | 14
ip_header | 20
udp_header | 8
gigev_header | 8
fcs | 4
ifg_min | 12
header_in_payload | 36
eth_protocol_byte | 26
data_size_min | 10
leader_size | 36
trailer_size | 10
chunk_size | 48
image_size | 1310720
image_chunk_size | 1310720
complete_packet_num | 895
incomplete_packet_size | 440
incomplete_packet_num | 1
incomplete_packet_size_min | 440
leader_packet_size | 98
trailer_packet_size | 72
frame_packet_size | 1366272
all_packet_gap | 10776
frame_size | 1377218
eth_valid_bandwidth | 1125000000
backend_limit_period_time | 1373
tRow | 8917
xtrig_length | 1121
exp_delay_time | 0
readout_time | 1034
Image effective bandwidth | 107046502.4
Transport total value | 111583434.24
Transport theoretical value | 112500000
Max gevSCPD | 180000
Max BandwidthReserve | 99
OverLapMode | 1
tFrame | 12244
F | 81.67
1039
1134
0
1373
2158
1280
1024
1
1
1280
1024
1280
1024
1280
1024
error message;
Input range from 4 to 1280, and is an integer multiple of 4
Input range from 64 to 1024, and is an integer multiple of 2
The frame rate calculated by the parameters in the current frame rate calculation table may be abnormal, please modify the parameters according to the prompt
Frame rate calculation is correct:

## MER2(ME2C)-160-75GX(-P)
参数输入：
图像宽度最大值 | WidthMax | 1440
图像高度最大值 | HeightMax | 1080
图像宽度 | Width | 720
图像高度 | Height | 370
水平像素Binning | BinningHorizontal | 1
垂直像素Binning | BinningVertical | 1
水平像素抽样 | DecimationHorizontal | 1
垂直像素抽样 | DecimationVertical | 1
曝光时间 | ExposureTime(us) | 10000
曝光延迟 | ExposureDelay(us) | 0
像素格式 | PixelFormat(8/12) | 8
包长 | GevSCPSPacketSize | 1500
包间隔 | GevSCPD | 0
包间隔最大值 | GevSCPDMaxValue | 180000
采集帧率值 | GevFramerateABS | 75
采集帧率设置使能 | GevFramerateAbsEn | 0
网络连接速度 | LinkSpeed(Mbps) | 1000
预留带宽 | BandwidthReserve | 5
预留带宽最大值 | BandwidthReserveMaxValue | 99
采集帧率设置值 |  | 750
ROI帧周期 |  | 412
曝光寄存器 |  | 1209
曝光延迟寄存器 |  | 0
曝光帧周期 |  | 1227
帧信息 |  | 0
图像+Chunk大小 |  | 777600
包个数 |  | 181
残包大小 |  | 1416
残包个数 |  | 1
以太网传输image和chunk的大小（包含全部协议开销） |  | 277684
所有的帧间隔 |  | 2208
传输图像尺寸 |  | 280062
图像传输周期 |  | 286
采集帧率帧周期 |  | 1615
帧周期 |  | 1227
帧率 |  | 98.6485
传输数据最大值 |  | 1187500000
包间隔范围 |  | 180000
不同网速下包间隔最大值 |  | 180000
带宽数据最大值 |  | 280060
传输数据最大值 |  | 125000000
预留带宽范围 |  | 99
包间隔未限制 |  | 6452282
行周期 |  | 8261
hmax |  | 448
帧周期（us） |  | 10137
Binning/Skipping后最大宽度 |  | 1440
Binning/Skipping后最大高度 |  | 1080
实际生效的水平系数 |  | 1
实际生效的垂直系数 |  | 1
Binning/Skipping前宽度(寄存器) |  | 720
Binning/Skipping前高度（寄存器） |  | 370
根据系数还原宽度 |  | 720
根据系数还原高度 |  | 370
Binning/Skipping后宽度 |  | 720
Binning/Skipping后高度 |  | 370
计算结果：
帧率 | FPS | 98.65
error message;
The current parameter is not within the range:[8,'WidthMax'], please enter again
The current parameter is not within the range:[2,'HeightMax'], please enter again
The frame rate calculated by the parameters in the current frame rate calculation table may be abnormal, please modify the parameters according to the prompt
Frame rate calculation is correct:
0

## MER2(ME2C)-202-60GX(-P)
参数输入：
图像宽度最大值 | WidthMax | 1600
图像高度最大值 | HeightMax | 1200
图像宽度 | Width | 1600
图像高度 | Height | 1200
水平像素Binning | BinningHorizontal | 1
垂直像素Binning | BinningVertical | 1
水平像素抽样 | DecimationHorizontal | 1
垂直像素抽样 | DecimationVertical | 1
曝光时间 | ExposureTime(us) | 10000
曝光延迟 | ExposureDelay(us) | 0
像素格式 | PixelFormat(8/10) | 8
包长 | GevSCPSPacketSize | 1500
包间隔 | GevSCPD | 0
包间隔最大值 | GevSCPDMaxValue | 69811
采集帧率值 | GevFramerateABS | 55.8
采集帧率设置使能 | GevFramerateAbsEn | 0
网络连接速度 | LinkSpeed(Mbps) | 1000
预留带宽 | BandwidthReserve | 10
预留带宽最大值 | BandwidthReserveMaxValue | 98
触发模式 | TiggerMode | 0
行周期 |  | 13734
采集帧率设置值 |  | 558
ROI帧周期 |  | 1220
曝光寄存器 |  | 729
曝光延迟寄存器 |  | 0
曝光帧周期 |  | 731
前端最大带宽值 |  | 1250
帧信息 |  | 0
包个数 |  | 1311
残包大小 |  | 696
残包个数 |  | 1
以太网传输image和chunk的大小（包含全部协议开销） |  | 2001344
所有的帧间隔 |  | 15768
传输图像尺寸 |  | 2017282
图像传输周期 |  | 1306
后端传输帧周期 |  | 1319
前端传输帧周期 |  | 0
采集帧率帧周期 |  | 0
触发帧周期
帧周期 |  | 1306
计算帧率 |  | 55.75
传输数据最大值 |  | 93749940
包间隔范围 |  | 69811
不同网速下包间隔最大值 |  | 180000
带宽数据最大值 |  | 2017282
传输数据最大值 |  | 125000000
以太网有效传输带宽 |  | 1125
预留带宽范围 |  | 98
包间隔未限制 |  | 69811
帧周期（时间） |  | 56303
图像传输带宽 |  | 108101760
预估带宽 |  | 120113066
实际生效的水平系数 |  | 1
实际生效的垂直系数 |  | 1
Binning/Skipping前宽度(寄存器) |  | 1600
Binning/Skipping前高度（寄存器） |  | 1200
根据系数还原宽度 |  | 1600
根据系数还原高度 |  | 1200
Binning/Skipping后宽度 |  | 1600
Binning/Skipping后高度 |  | 1200
计算结果：
帧率 | FPS | 55.75

## MER2(ME2C)-231-41GX(-P)
参数输入： |  |  |  | 8
图像宽度最大值 | WidthMax | 1920 |  | 12
图像高度最大值 | HeightMax | 1200
图像宽度 | Width | 1920 |  | 0
图像高度 | Height | 1200 |  | 1
水平像素Binning | BinningHorizontal | 1
垂直像素Binning | BinningVertical | 1 |  | 1000
水平像素抽样 | DecimationHorizontal | 1 |  | 100
垂直像素抽样 | DecimationVertical | 1
曝光时间 | ExposureTime(us) | 20000
曝光延迟 | ExposureDelay(us) | 0
像素格式 | PixelFormat(8/12) | 8
包长 | GevSCPSPacketSize | 1500
包间隔 | GevSCPD | 0
包间隔最大值 | GevSCPDMaxValue | 180000
采集帧率值 | GevFramerateABS | 40.6
采集帧率设置使能 | GevFramerateAbsEn | 0
网络连接速度 | LinkSpeed(Mbps) | 1000
预留带宽 | BandwidthReserve | 10
预留带宽最大值 | BandwidthReserveMaxValue | 99
行周期 |  | 19896
采集帧率设置值 |  | 406
ROI帧周期 |  | 1238
曝光寄存器 |  | 1005
曝光延迟寄存器 |  | 0
曝光帧周期 |  | 1019
前端带宽最大值 |  | 1250
帧信息 |  | 0
图像+Chunk大小 |  | 2304000
包个数 |  | 1573
leader长度 |  | 36
残包大小 |  | 1128
残包个数 |  | 1
以太网传输image和chunk的大小（包含全部协议开销） |  | 2401588
所有的帧间隔 |  | 18912
传输图像尺寸 |  | 2420670
图像传输周期 |  | 1082
前端最大带宽限制的帧周期 |  | 927
带宽限制帧周期 |  | 1082
以太网有效传输带宽 |  | 1125
采集帧率帧周期 |  | 0
帧周期 |  | 24632
帧率 |  | 40.5976
传输数据最大值 |  | 1125000000
包间隔范围 |  | 180000
不同网速下包间隔最大值 |  | 180000
带宽数据最大值 |  | 2420668
传输数据最大值 |  | 1125000000
预留带宽范围 |  | 99
包间隔未限制 |  | 712296
帧周期（时间） |  | 2040
图像传输带宽 |  | 4700160
预估带宽 |  | 5222400
实际生效的水平系数 |  | 1
实际生效的垂直系数 |  | 1
Binning/Skipping前宽度(寄存器) |  | 1920
Binning/Skipping前高度（寄存器） |  | 1200
根据系数还原宽度 |  | 1920
根据系数还原高度 |  | 1200
Binning/Skipping后宽度 |  | 1920
Binning/Skipping后高度 |  | 1200
计算结果：
帧率 | FPS | 40.6
Error information：
Current parameter is not in the range [8, 'WidthMax'], please input again.
Current parameter is not in the range [2, 'HeightMax'], please input again.
The frame rate calculated by current parameter may be incorrect, please modify paramerters according to prompt.
FrameRateCorrect：
0

## ME2C-240-48GX(-P)
WidthMax | 2048
HeightMax | 1200
Width | 2048
Height | 1200
ExposureTime(us) | 10000
PixelFormat(8/12) | 8
GevSCPSPacketSize | 1500
GevSCPD | 0
GevSCPDMaxValue | 180000
GevFramerateABS | 43.5
GevFramerateAbsEn | 0
LinkSpeed(Mbps) | 1000
BandwidthReserve | 10
BandwidthReserveMaxValue | 99
TiggerMode | 0
FPS | 43.554
|  | camera_model | 相机型号 | mer2-240-47gx |  |  | 计算结果 |  |  |  |  | 计算过程 |  |  |  |  | 映射关系表（绝大多数应用于本表格的公式计算，还有一些关联fpga工程中的宏定义）
|  | fpga_platform | FPGA平台 | A7 |  |  | 帧率 |  |  |  |  | 固定参数（每款sensor值不一样，需要提取成宏） |  |  |  |  | 1.camera_model | 2.sensor | 3.Master Clock | 4.pixel_clk | 5.phy num | 6.phy ch num | 7.margin_x | 8.margin_y | 9.sensor_width_min | 10.sensor_height_min | 11.sensor_width_max | 12.sensor_height_max | 13.Tfot(系列化时公式须根据实测情况调整) | 14.LINE_U_LENGTH | 15.Nline | 16.exp_start_dly_line | 17.exp_end_dly_clk | 18.tp_row_num | 19.VBmin | 20.Readout margin | 21.PixelFormat | 22.Default exposureTime | 23.Default pic_width | 24.Default pic_height | 25.Default FrameRate | 26.Risky Duration | 27.Dummy_line | fpga_platform
|  | 参数输入 |  |  |  |  | 参数 | 描述 | 公式 | 计算值 | 单位 | 参数 | 描述 | 公式 | 推算值 dec | 单位 | mer2-240-47gx | gmax4002 | 50 | 50 | 1 | 4 | 16 | 8 | 2080 | 1 | 2080 | 1216 | 252084 | 548 | 1 | 3 | 245 | 4 | 6 | 1 | 像素格式(8/12) | 10000 | 2048 | 1200 | 43.55 | 0 | 18 | A7
|  | 参数 | 描述 | 默认值 | 用户值 dec | 单位 | img_row_time | 图像行周期NROT | 1000*Nline*LINE_U_LENGTH/freq_pix_clk | 10960 | ns | freq_pix_clk | 像素时钟频率 | 参见映射关系表 | 50 | MHz
|  | 像素格式 |  |  |  |  | frame_time | 帧周期 | IF(TriggerMode=0,MAX(readout_period_time,exp_period_time,tp_limit_period_time,fps_limit_period_time)+exp risky delay time,,IF(AcquisitionBurstMode="HighSpeed",IF(ExposureMode="TriggerWidth",MAX(readout_period_time,exp_period_triggerwidth,fps_limit_period_time),MAX(readout_period_time,exp_period_time,fps_limit_period_time)+exp risky delay time),,IF(ExposureMode="TriggerWidth",MAX(readout_period_time,exp_period_triggerwidth,fps_limit_period_time,backend_limit_period_time_min),MAX(readout_period_time,exp_period_time,fps_limit_period_time,backend_limit_period_time_min)+exp risky delay time))) | 22960 | us | LINE_U_LENGTH | LINE_U_LENGTH | 参见映射关系表 | 548 | pixel
|  | pixel_format | 像素格式 | 8 | 8 | - | frame_freq | 帧率 | 1000000/frame_time | 43.554 | fps | Tfot | FOT时间 | 参见映射关系表 | 252084 | ns
|  | 曝光时间 |  |  |  |  | 决定帧周期的四个变量 |  |  |  |  | Nline | 行周期计算系数 | 参见映射关系表 | 1 | -
|  | ExposureMode | 曝光模式 | Timed | Timed | - | readout_period_time | 读出时间决定的帧周期 | ROUNDUP(((Height*Vertical binning+VBmin+Readout margin+Dummy_line)*img_row_time+Tfot)/1000,0) | 13679 | us | VBmin | 最小帧消隐行数 | 参见映射关系表 | 6 | line
|  | ExposureOverlapTimeMax | 交叠曝光时间 (0-13426) | 13426 | 13426 | us | exp_period_time | 曝光时间决定的帧周期 | roundup(ExposureTime+exp_start_delay+exp_end_delay+Tfot) | 10281 | us | exp_start_dly_line | 曝光开始延迟 | 参见映射关系表 | 3 | line
|  | exp_time | 曝光时间 | 10000 | 10000 | us | fps_limit_period_time | 帧率限制帧周期 | ROUNDUP((1000000/fps_limit_value)*fps_limit,0) | 0 | us | exp_end_dly_clk | 曝光结束延迟 | 参见映射关系表 | 245 | clk
|  | exp_delay | 曝光延迟 | 0 | 0 | us | tp_limit_period_time | 带宽限制帧周期 | bandwidth_limit_period_time(突发采集模式的""Standard"不考虑预留带宽) | 22960 | us | tp_row_num | 行暂停时间 | 参见映射关系表 | 4 | line
|  | TriggerWidthLength | TriggerWidth模式下触发信号长度（demo上没有此项设置，在调试时方便计算帧周期） | - | 1000 | us | sensor相关信息 |  |  |  |  | Risky Duration | 是否存在风险区 | 参见映射关系表 | 0 | -
|  | 触发模式 |  |  |  |  | exp_time | 曝光信号实际长度 | ROUNDUP((1000*ExposureTime-1000*tp_row_num/freq_pix_clk)/1000,0) | 9996 | us | Readout margin | 读出时间边界预留 | 参见映射关系表 | 1 | line
|  | TriggerMode | 触发模式 | 0 | 0 | - | exp_delay_line_num | 曝光延迟时间 | ExposureDelay | 0 | line | Dummy_line | 图像读出哑行个数 | 参见映射关系表 | 18 | line | FPGA寄存器
|  | AcquisitionBurstMode | 突发采集模式 | Standard | Standard |  | judgment of risky duration | 判断下帧曝光是否落到风险区 | IF(Risky Duration,IF((TriggerMode=1)*(ExposureMode="TriggerWidth"),IF((ExposureOverlapTimeMax<=ROUNDUP(6*img_row_time/1000,0))*(ExposureOverlapTimeMax>0),1,0),IF((frame_time-exp_time)<readout_period_time,IF((frame_time-exp_time)>=(readout_period_time-6*ROUNDUP(img_row_time/1000,0)),1,0)),0) | 0 | - | Gige Vision参数 |  |  |  |  | 寄存器 | 地址hex | 描述 | 公式 | 推算值 hex
|  | 触发延时 |  |  |  |  | exp risky delay time | 由风险区导致的下帧曝光延迟时间 | IF(judgment of risky duration=1,IF((TriggerMode=1)*(ExposureMode="TriggerWidth"),ExposureOverlapTimeMax,readout_period_time-(frame_time-exp_time)),0) | 0 | us | 参数 | 描述 | 公式 | 推算值 dec | 单位 | gmax_exposure_delay | 0x01001004 | gmax系列相机曝光延时，仅用于配合闪光灯补光使用，单位是us。 | exp_delay | 0
|  | trig_delay | 触发延迟 | 0 | 0 | us | 预估带宽 |  |  |  |  | preamble | 前导符 | 固定为7byte | 7 | byte | gmax_exposure_time | 0x01001008 | gmax系列相机从模式曝光时间，单位是us | exp_time | 270C
|  | ROI |  |  |  |  | Image effective bandwidth | 图像有效带宽 | frame_freq*image_size | 107038327.5261 | Byte/s | sfd | 起始帧分界符 | 固定为1byte | 1 | byte | gmax_trigger_interval_cont | 0x01001010 | gmax系列相机触发间隔-连续模式，表示帧周期，单位是us。 | frame_time | 59B0
|  | 水平偏移 | OffsetX | 0 | 0 | pixel | Transport total value | 传输总带宽 | frame_freq*frame_packet_size | 111572212.5436 | Byte/s | eth_header | 以太网协议头 | 目的地址6byte+源地址6byte+以太网类型2byte | 14 | byte | gmax_trigger_interval_trig | 0x01001014 | gmax系列相机触发间隔-触发模式，表示帧周期，单位是us。 | frame_time | 50B4
|  | 垂直偏移 | OffsetY | 0 | 0 | pixel | Transport theoretical value | 传输理论带宽 | 1250*GevLinkSpeed*(100-BandwidthReserve) | 112500000 | Byte/s | ip_header | ip协议头 | 固定为20byte | 20 | byte | gmax_trigger_interval_single | 0x01001018 | 单帧模式下的帧周期寄存器，以us为单位 计算方法为读出帧周期、曝光帧周期两者的最大值 | frame_time | 356F
|  | 图像宽度 | Width | 2048 | 2048 | pixel | 最大包间隔 |  |  |  |  | udp_header | udp协议头 | 固定为8byte | 8 | byte | gmax_readout_time | 0x0100100C | gmax系列相机读出时间，表示图像传输时间，单位是us。 | readout_period_time | 356F
|  | 图像高度 | Height | 1200 | 1200 | pixel | Max gevSCPD | 最大包间隔时间 | IF(ROUNDDOWN((eth_valid_bandwidth-(frame_packet_size+leader_packet_size+trailer_packet_size))/(complete_packet_num+incomplete_packet_num+2),0)<180000,ROUNDDOWN((eth_valid_bandwidth-(frame_packet_size+leader_packet_size+trailer_packet_size))/(complete_packet_num+incomplete_packet_num+2),0),180000) | 180000 | byte | gigev_header | gige vision协议头 | 固定为8byte | 8 | byte | gmax_risky_start | 0x0100101C | gmax系列相机风险区开始时间，单位是us。 | IF(Risky Duration,DEC2HEX(ROUNDUP(6*img_row_time/1000,0)),0) | 0
|  | chunk |  |  |  |  | 最大预留带宽 |  |  |  |  | fcs | CRC校验 | 固定为4byte | 4 | byte | param_cfg_done | 0x01100000 | 1:成组生效寄存器设置完成 | - | 0x1
|  | 帧信息使能 | ChunkModeActive | 0 | 0 | - | Max BandwidthReserve | 最大预留带宽 | IF((100-ROUNDDOWN(10*frame_size/(125000*GevLinkSpeed),0)-1)<0,0,(100-ROUNDDOWN(10*frame_size/(125000*GevLinkSpeed),0)-1)) | 99 | % | ifg_min | 最小帧间隔 | 固定为12byte | 12 | byte | roi_line_hide | 0x01100010 | 水平行消隐，单位是clk_pix | ROUNDUP(img_row_time*freq_pix_clk/1000,0)-Width/phy num/phy ch num | 24
|  | 带宽控制 |  |  |  |  | TriggerWidth模式下曝光时间 |  |  |  |  | header_in_payload | 协议开销总和I:以太网负载部分的协议开销 | ip_header+udp_header+gigev_header | 36 | byte | gmax_exposure_mode | 0x01001020 | gmax系列相机系列相机曝光模式寄存器 0:timed 1:trigger width 2:trigger controlled（暂未用到） | IF(ExposureMode="TriggerWidth",1,0) | 0
|  | 网络连接速度 | GevLinkSpeed | - | 1000 | Mbit/s | exp_period_triggerwidth | TriggerWidth模式下曝光时间决定的帧周期 | IF((TriggerMode=1)*(ExposureMode="TriggerWidth"),ROUNDUP(readout_period_time+MAX(TriggerWidthLength,ExposureOverlapTimeMax)-(ExposureOverlapTimeMax-exp_start_dly_line*img_row_time/1000)*(ExposureOverlapTimeMax>ROUNDUP(6*img_row_time/1000,0))),"null") | null | us | eth_protocol_byte | 协议开销总和II:以太网协议开销 | preamble+sfd+eth_header+fcs | 26 | byte | gmax_overlaptime_max | 0x01001024 | 电平控制曝光模式下，预期交叠曝光时间控制寄存器,以us为单位 | ExposureOverlapTimeMax | 3472
|  | 流通道包长 (指的是以太网的负载包长 范围:512-16384) 该数值包含协议开销综合I，不包II | GevSCPSPacketSize | 1500 | 1500 | byte | exp_time_triggerwidth | TriggerWidth模式下实际曝光时间 | IF((TriggerMode=1)*(ExposureMode="TriggerWidth"),ROUNDUP(MAX(TriggerWidthLength,ExposureOverlapTimeMax)+exp_end_dly_clk/freq_pix_clk,0),"null") | null | us | data_size_min | 数据包长最小值 | 64-eth_header-fcs-header_in_payload | 10 | byte
|  | 流通道包间隔(不包括12B最小值的部分) 范围:0-180000 | GevSCPD | 0 | 0 | byte | exp_time_real_length | TriggerWidth模式下曝光信号实际长度 | IF((TriggerMode=1)*(ExposureMode="TriggerWidth"),,MAX(TriggerWidthLength,ExposureOverlapTimeMax),"null") | null | us | 帧周期参数-GIGE
|  | 预留带宽 范围:0-99 | BandwidthReserve | 10 | 10 | % | [5 empty] | 参数 | 描述 | 公式 | 推算值 dec | 单位
|  | 帧率控制 | [9 empty] | leader_size | leader长度（净长） | chunk off:36 chunk on:12 | 36 | byte
|  | 采集帧率调节模式(0/1) | AcquisitionFrameRateMode | 0 | 0 | - | [5 empty] | trailer_size | trailer长度（净长） | 实际上trailer大小是8byte，为了和64byte的以太网包对齐，此处写为10byte | 10 | byte
|  | 帧率控制 | AcquisitionFrameRate | 43.55 | 43.5 | fps | [5 empty] | chunk_size | chunk大小 | 大恒专用帧信息，ME2P系列为48byte | 48 | byte
|  | Skipping | [9 empty] | image_size | 传输图像大小（净长） | Height*Width*n，if pixel format = 8bit，n=1，else n=2 | 2457600 | byte
|  | 水平Skipping | Horizontal Skipping | 1 | 1 | - | [5 empty] | image_chunk_size | 图像+chunk大小（净长） | image_size+chunk_size*chunk_mode_active | 2457600 | byte
|  | 垂直Skipping | Vertical Skipping | 1 | 1 | - | [5 empty] | complete_packet_num | 完整包个数 | int(image_chunk_size/(GevSCPSPacketSize-header_in_payload)) | 1678
|  | binning | [9 empty] | incomplete_packet_size | 残包大小（净长） | image_chunk_size-(GevSCPSPacketSize-header_in_payload)*complete_packet_num | 1008 | byte
|  | 水平binning | Horizontal binning | 1 | 1 | - | [5 empty] | incomplete_packet_num | 残包个数 | if(incomplete_packet_size=0,0,1) | 1
|  | 垂直binning | Vertical binning | 1 | 1 | - | [5 empty] | incomplete_packet_size_min | 经过最小包长判断之后的残包大小（净长） | 残包大小最少要是64byte if(incomplete_packet_size<data_size_min,data_size_min,incomplete_packet_size) | 1008 | byte
|  | 计算结果： | [9 empty] | leader_packet_size | 以太网传输leader包的大小（包含全部协议开销） | eth_protocol_byte+header_in_payload+leader_size | 98 | byte
|  | 帧率 | F |  | 43.554 | [6 empty] | trailer_packet_size | 以太网传输trailer包的大小（包含全部协议开销） | eth_protocol_byte+header_in_payload+trailer_size | 72 | byte
[12 empty] | frame_packet_size | 以太网传输image和chunk的大小（包含全部协议开销） | complete_packet_num*(GevSCPSPacketSize+eth_protocol_byte)+incomplete_packet_num*(incomplete_packet_size_min+eth_protocol_byte+header_in_payload) | 2561698 | byte
[12 empty] | all_packet_gap | 所有的帧间隔 （前导码和CRC校验已经在计算开销II时加过一次，这里只对最小帧间隔进行计算） | (leader+trailer+incomplete_packet_num+complete_packet_num)*(GevSCPD,ifg_min) | 20172 | byte
[12 empty] | frame_size | 传输图像尺寸（包含全部协议开销与包间隔） | leader_packet_size+trailer_packet_size+frame_packet_size+all_packet_gap | 2582040 | byte
[12 empty] | eth_valid_bandwidth | 以太网有效传输带宽 | int(link_speed*(100-BandwidthReserve)*10/100/8) | 1125000000 | byte/10s
[12 empty] | backend_limit_period_time | 后端传输限制的帧周期 | ROUNDUP(ROUNDUP(1000000*frame_size/eth_valid_bandwidth*10) | 22960 | us
[12 empty] | eth_valid_bandwidth_max | 最大以太网有效传输带宽，预留带宽为0，针对突发采集模式高速模式使用。 | int(link_speed*(100)*10/100/8 | 1250000000 | byte/10s
[12 empty] | backend_limit_period_time_min | 最小后端传输限制的帧周期，预留带宽为0，针对突发采集模式高速模式使用。 | ROUNDUP(ROUNDUP(1000000*frame_size/eth_valid_bandwidth_max*10) | 20660 | us
Note on K33: 作者: 原描述“实际曝光时间”不准确，应该是“曝光信号实际长度”，已修改 （连采模式、非triggerwidth触发模式）时，等于FPGA曝光时间寄存器值，gmax sensor实际曝光时会多曝光end_dly，而实际曝光时间应与用户值相等。
Note on K36: 作者: 不会超过风险区有效长度：MIN(可响应触发区间，6H)， 曝光落入风险区往后延迟，曝光的时间不变，与寄存器设置值相等
Note on K47: 作者: 该参数是sensor实际的曝光时间
Note on K48: 作者: 该参数是FPGA输出到sensor的曝光信号长度

## MER2(ME2C)-302-37GX(-P)
参数输入：
图像宽度最大值 | WidthMax | 2048
图像高度最大值 | HeightMax | 1536
图像宽度 | Width | 2048
图像高度 | Height | 2
水平像素Binning | BinningHorizontal | 1
垂直像素Binning | BinningVertical | 1
水平像素抽样 | DecimationHorizontal | 1
垂直像素抽样 | DecimationVertical | 1
曝光时间 | ExposureTime(us) | 100
曝光延迟 | ExposureDelay(us) | 0
像素格式 | PixelFormat(8/12) | 8
包长 | GevSCPSPacketSize | 1500
包间隔 | GevSCPD | 0
包间隔最大值 | GevSCPDMaxValue | 180000
采集帧率值 | GevFramerateABS | 34
采集帧率设置使能 | GevFramerateAbsEn | 0
网络连接速度 | LinkSpeed(Mbps) | 1000
预留带宽 | BandwidthReserve | 0
预留带宽最大值 | BandwidthReserveMaxValue | 180000
行周期 |  | 11396
采集帧率设置值 |  | 340
ROI帧周期 |  | 38
曝光寄存器 |  | 8
曝光延迟寄存器 |  | 0
曝光帧周期 |  | 20
前端带宽最大值 |  | 1250
帧信息 |  | 0
图像+Chunk大小 |  | 4096
包个数 |  | 2
leader长度 |  | 36
残包大小 |  | 1168
残包个数 |  | 1
以太网传输image和chunk的大小（包含全部协议开销） |  | 4282
所有的帧间隔 |  | 60
传输图像尺寸 |  | 4512
图像传输周期 |  | 4
前端最大带宽限制的帧周期 |  | 3
带宽限制帧周期 |  | 4
以太网有效传输带宽 |  | 1250
采集帧率帧周期 |  | 2581
帧周期 |  | 38 | 26
帧率 |  | 2304.1475
传输数据最大值 |  | 1250000000
包间隔范围 |  | 180000
不同网速下包间隔最大值 |  | 180000
带宽数据最大值 |  | 4510
传输数据最大值 |  | 1250000000
预留带宽范围 |  | 99
包间隔未限制 |  | 249999098
帧周期（时间us） |  | 434
FrameRate |  | 2304147
图像传输带宽 |  | 9437786
预估带宽 |  | 9437786
Binning/Skipping后最大宽度 |  | 2048
Binning/Skipping后最大高度 |  | 1536
实际生效的水平系数 |  | 1
实际生效的垂直系数 |  | 1
Binning/Skipping前宽度(寄存器) |  | 2048
Binning/Skipping前高度（寄存器） |  | 2
根据系数还原宽度 |  | 2048
根据系数还原高度 |  | 2
Binning/Skipping后宽度 |  | 2048
Binning/Skipping后高度 |  | 2
计算结果：
帧率 | FPS | 2304.15
Error information：
Current parameter is not in the range [8, 'WidthMax'], please input again.
Current parameter is not in the range [2, 'HeightMax'], please input again.
The frame rate calculated by current parameter may be incorrect, please modify paramerters according to prompt.
FrameRateCorrect：
0

## MER2(ME2C)-503(501)-23GX(-P)
参数输入：
图像宽度最大值 | WidthMax | 2448
图像高度最大值 | HeightMax | 2048
图像宽度 | Width | 2448
图像高度 | Height | 2048
水平像素Binning | BinningHorizontal | 1
垂直像素Binning | BinningVertical | 1
水平像素抽样 | DecimationHorizontal | 1
垂直像素抽样 | DecimationVertical | 1
曝光时间 | ExposureTime(us) | 40000
曝光延迟 | ExposureDelay(us) | 0
像素格式 | PixelFormat(8/12) | 8
包长 | GevSCPSPacketSize | 1500
包间隔 | GevSCPD | 0
包间隔最大值 | GevSCPDMaxValue | 180000
采集帧率值 | GevFramerateABS | 21.4
采集帧率设置使能 | GevFramerateAbsEn | 0
网络连接速度 | LinkSpeed(Mbps) | 1000
预留带宽 | BandwidthReserve | 10
预留带宽最大值 | BandwidthReserveMaxValue | 99
行周期 |  | 13441
采集帧率设置值 |  | 214
ROI帧周期 |  | 2080
曝光寄存器 |  | 2975
曝光延迟寄存器 |  | 0
曝光帧周期 |  | 2987
前端带宽最大值 |  | 1250
帧信息 |  | 0
图像+Chunk大小 |  | 5013504
包个数 |  | 3424
leader长度 |  | 36
残包大小 |  | 768
残包个数 |  | 1
以太网传输image和chunk的大小（包含全部协议开销） |  | 5225854
所有的帧间隔 |  | 41124
传输图像尺寸 |  | 5267148
图像传输周期 |  | 3484
前端最大带宽限制的帧周期 |  | 2985
带宽限制帧周期 |  | 3484
以太网有效传输带宽 |  | 1125
采集帧率帧周期 |  | 3477
计算帧率 |  | 21.3543
传输数据最大值 |  | 1125000000
包间隔范围 |  | 180000
不同网速下包间隔最大值 |  | 180000
带宽数据最大值 |  | 5013770
传输数据最大值 |  | 125000000
预留带宽范围 |  | 99
包间隔未限制 |  | 373338743
行周期 |  | 13441
帧周期 |  | 3484
帧周期（us） |  | 46829
Binning/Skipping后最大宽度 |  | 2448
Binning/Skipping后最大高度 |  | 2048
实际生效的水平系数 |  | 1
实际生效的垂直系数 |  | 1
Binning/Skipping前宽度(寄存器) |  | 2448
Binning/Skipping前高度（寄存器） |  | 2048
根据系数还原宽度 |  | 2448
根据系数还原高度 |  | 2048
Binning/Skipping后宽度 |  | 2448
Binning/Skipping后高度 |  | 2048
计算结果：
帧率 | FPS | 21.35
error message;
The current parameter is not within the range:[8,'WidthMax'], please enter again
The current parameter is not within the range:[2,'HeightMax'], please enter again
The frame rate calculated by the parameters in the current frame rate calculation table may be abnormal, please modify the parameters according to the prompt
Frame rate calculation is correct:
0

## MER2(ME2C)-507-23GX(-P)
参数输入：
图像宽度最大值 | WidthMax | 2592
图像高度最大值 | HeightMax | 1944
图像宽度 | Width | 2592
图像高度 | Height | 1944
曝光时间 | ExposureTime(us) | 40000
像素格式 | PixelFormat(8/12) | 8
包长 | GevSCPSPacketSize | 1500
包间隔 | GevSCPD | 0
包间隔最大值 | GevSCPDMaxValue | 42016
网络连接速度 | LinkSpeed(Mbps) | 1000
预留带宽 | BandwidthReserve | 10
预留带宽最大值 | BandwidthReserveMaxValue | 96
触发模式 | TriggerMode | 0
采集帧率值 | GevFramerateABS | 23.3
采集帧率设置使能 | GevFramerateAbsEn | 0
计算结果：
帧率 | FPS | 21.2486
Error information：
Current parameter is not in the range [4, 'WidthMax'], please input again.
Current parameter is not in the range [2, 'HeightMax'], please input again.
The frame rate calculated by current parameter may be incorrect, please modify paramerters according to prompt.
FrameRateCorrect：
0
|  |  | camera_model | 相机型号 | MER2-507-23GX | [11 empty] | Sensor寄存器
|  |  | demo关联项 |  |  |  | 计算结果 |  |  |  |  | 以太网参数-gige |  |  |  |  | 寄存器名 | 描述 | 地址 dec(hex) | 初始值 dec | 初始值 dec(hex) | 用户值 dec | 用户值 hex
|  |  | 参数 | 描述 | 默认值 | 用户值 | 参数 | 描述 | 公式 | 计算值 | 单位 | 参数 | 描述 | 公式 | 推算值dec | 单位 | 相关寄存器
|  |  | 像素格式 |  |  |  | 帧率 |  |  |  |  | preamble | 前导符 | 固定为7byte | 7 | byte | y_addr_start | sensor垂直起始位置 | 0x3002 | 4 | 4(0x4) | 8 | 0x8
|  |  | PixelFormat | 像素格式(8/10/12) | 8 | 8 | tRow | 行周期 | ROUNDUP(line_length_pck*1000/(pix_clk*hispi_lane),0) | 20364 | ns | sfd | 起始帧分界符 | 固定为1byte | 1 | byte | x_addr_start | sensor水平起始位置 | 0x3004 | 4 | 4(0x4) | 8 | 0x8
|  |  | 曝光时间 |  |  |  | tFrame_line | 帧周期 | if(trigger_mode=0,max(readout_period_time,exp_period_time,fps_limit_period_time,tp_limit_period_time),frame_length_lines) | 2311 | line | eth_header | 以太网协议头 | 目的地址6byte+源地址6byte+以太网类型2byte | 14 | byte | y_addr_end | sensor垂直结束位置 | 0x3006 | 1955 | 1955(0x7A3) | 1952 | 0x7A0
|  |  | ExposureTime | 曝光时间(us) | 40000 | 40000 | tFrame | 帧周期 | tFrame_line*tRow/1000 | 47062 | us | ip_header | ip协议头 | 固定为20byte | 20 | byte | x_addr_end | sensor水平结束位置 | 0x3008 | 2603 | 2603(0xA2B) | 2599 | 0xA27
|  |  | ExposureDelay | 曝光延迟(us) | 0 | 0 | fFrame | 帧率 | 1000000/tFrame | 21.2486 | fps | udp_header | udp协议头 | 固定为8byte | 8 | byte | x_output_size | sensor水平输出大小 | 0x34C | 4224 | 4224(0x1080) | 2592 | 0xA20
|  |  | 触发模式 | [8 empty] | gigev_header | gige vision协议头 | 固定为8byte | 8 | byte | y_output_size | sensor垂直输出大小 | 0x34E | 3136 | 3136(0xC40) | 1944 | 0x798
|  |  | TriggerMode | 触发模式 | 0 | 0 | [5 empty] | fcs | CRC校验 | 固定为4byte | 4 | byte | frame_length_lines | sensor帧周期 | 0x300A | 2268 | 2268(0x8DC) | 2311 | 0x907
|  |  | 触发延迟 | [8 empty] | ifg_min | 最小帧间隔 | 固定为12byte | 12 | byte | line_length_pck | sensor行周期 | 0x300C | 3040 | 3040(0xBE0) | 4480 | 0x1180
|  |  | TriggerDelay | 触发延迟(us) | 0 | 0 | 决定帧周期的四个变量 |  |  |  |  | header_in_payload | 协议开销总和I:以太网负载部分的协议开销 | ip_header+udp_header+gigev_header | 36 | byte | coarse_integration_time | 粗略曝光行数 | 0x3012 | 112 | 112(0x70) | 1965 | 0x7AD
[7 empty] | readout_period_time | 读出时间决定的帧周期 | height+VBmin | 1979 | line | eth_protocol_byte | 协议开销总和II:以太网协议开销 | preamble+sfd+eth_header+fcs | 26 | byte
|  |  | ROI设置 |  |  |  | exp_period_time | 曝光时间决定的帧周期 | ExposureTime+tExp | 1969 | line | data_size_min | 数据包长最小值 | 64-eth_header-fcs-header_in_payload | 10 | byte
|  |  | demo_offset_x | demo设置offset_x | 0 | 0 | trig_period_time | 触发帧周期 | max(fps_limit_period_time,readout_period_time+exp_period_time+ROUNDUP(1000*tRestart/tRow)) | 4056 | line | 帧周期参数-gige |  |  |  |  | FPGA寄存器
|  |  | demo_offset_y | demo设置offset_y | 0 | 0 | fps_limit_period_time | 帧率限制帧周期 | roundup((1000000000/AcquisitionFrameRate)/tRow)*AcquisitionFrameRateMode | 0 | line | 参数 | 描述 | 公式 | 推算值dec | 单位 | 寄存器名 | 描述 | 偏移地址 dec(hex) | 初始值 dec | 初始值 dec(hex) | 用户值 dec | 用户值 hex
|  |  | demo_width | demo设置width | 2592 | 2592 | tp_limit_period_time | 带宽限制帧周期 | 1000/frame_time_gige | 2311 | line | leader size | leader长度（净长） | chunk off:36 chunk on:12 | 36 | byte | 相关寄存器
|  |  | demo_height | demo设置height | 1944 | 1944 | 其他 |  |  |  |  | trailer size | trailer长度（净长） | 实际上trailer大小是8byte，为了和64byte的以太网包对齐，此处写为10byte | 10 | byte | ext_trigger_min_period | 触发屏蔽帧周期 | 0x240 | 0 | 0(0x0) | 82584 | 0x14298
|  |  | 帧率控制 |  |  |  | trig_to_strobe | 从触发到闪光灯的时间 | if(strobe_time=0,0,t_restart+(sensor_height*tRow/1000) | 41774.056 | us | image_size | 传输图像大小（净长） | H*W*n，if pixel format = 8bit，n=1，else n=2 | 5038848 | byte
|  |  | AcquisitionFrameRateMode | 帧率控制开关 | 0 | 0 | strobe_time | 闪光灯维持时间 | max(0,(exp_period_time-tExp-sensor_height))*(tRow/1000) | 427.644 | us | image_chunk_size | 图像+chunk大小（净长） | image_size+32*chunk_mode_active | 5038848 | byte
|  |  | AcquisitionFrameRate | 帧率控制设置的帧率(最小帧率为0.75fps) | 23 | 23.3 | tTrigFrame | 从触发信号到得图 | (readout_period_time+exp_period_time+ROUNDUP(1000*tRestart/tRow))*(tRow/1000) | 82596.384 | us | complete_packet_num | 完整包个数 | int(image_chunk_size/(GevSCPSPacketSize-header_in_payload)) | 3441
|  |  | chunk |  |  |  | GIGE estimate bandwidth | GIGE预估带宽 | frame_freq*image_size/1000000 | 107.0683 | MByte/s | incomplete_packet_size | 残包大小（净长） | image_chunk_size-(GevSCPSPacketSize-header_in_payload)*complete_packet_num | 1224 | byte
|  |  | ChunkEnableFrameID | 待定 | 0 | 0 | [5 empty] | incomplete_packet_num | 残包个数 | if(incomplete_packet_size==0,0,1) | 1
|  |  | ChunkEnableTimestamp | 待定 | 0 | 0 | 时间戳 |  |  |  |  | incomplete_packet_size_min | 经过最小包长判断之后的残包大小（净长） | 残包大小最少要是64byte if(incomplete_packet_size<data_size_min,data_size_min,incomplete_packet_size) | 1224 | byte
|  |  | ChunkModeActive | 待定 | 0 | 0 | 参数 | 描述 | 公式 | 计算值 | 单位 | leader_packet_size | 以太网传输leader包的大小（包含全部协议开销） | eth_protocol_byte+header_in_payload+leader_size | 98 | byte
|  |  | 带宽控制-gige |  |  |  | TimestampDiffer | 相邻两帧之间的时间戳差值 | 1000000*frame_lines*hmax/Finck | 47060363636.3636 | ns | trailer_packet_size | 以太网传输trailer包的大小（包含全部协议开销） | eth_protocol_byte+header_in_payload+leader_size | 72 | byte
|  |  | link_speed(Mbps) | 网络连接速度(Mbit/s) | - | 1000 | TimestampDifferRange | 时间戳的波动范围 | - | 160 | ns | frame_packet_size | 以太网传输image和chunk的大小（包含全部协议开销） | complete_packet_num*(packet_size+eth_protocol_byte)+incomplete_packet_num*(incomplete_packet_size_min+eth_protocol_byte+header_in_payload) | 5252252 | byte
|  |  | GevSCPSPacketSize | 包长 (指的是以太网的负载包长 范围:512-16384) 该数值包含协议开销综合I，不包II | 1500 | 1500 | 最大包间隔 |  |  |  |  | all_packet_gap | 所有的帧间隔 （前导码和CRC校验已经在计算开销II时加过一次，这里只对最小帧间隔进行计算） | (leader+trailer+残包个数+完整包个数)*max(GevSCPD,ifg_min) | 41328 | byte
|  |  | GevSCPD | 包间隔(不包括12B最小值的部分 范围:0-180000) | 0 | 0 | Max GevSCPD | 最大包间隔 | ROUNDDOWN((ROUNDDOWN(65535*tRow/10*eth_valid_bandwidth,0)-leader_packet_size-trailer_packet_size-frame_packet_size)/(leader+trailer+残包个数+完整包个数),0)-ifg_min | 42016 | byte | frame_size | 传输图像尺寸（包含全部协议开销与包间隔） | leader_packet_size+trailer_packet_size+frame_packet_size+all_packet_gap | 5293750 | byte
|  |  | BandwidthReserve | 预留带宽(范围:0-99) | 10 | 10 | 最大预留带宽 |  |  |  |  | eth_valid_bandwidth | 以太网有效传输带宽 | int(if(TriggerMode=0,link_speed*(100-BandwidthReserve)*10/100/8,link_speed*100*10/100/8)) | 1125 | Mbyte/10s
[7 empty] | MaxBandwidthReserve | 最大预留带宽 | IF((ROUNDDOWN(100-(frame_size/65535*tRow)*80/line_speed,0)<0,0,MIN((ROUNDDOWN(100-(frame_size/65535*tRow)*80/line_speed,0),99) | 96 | % | tp_limit_period_time_gige | 带宽限制帧周期 | roundup(frame_size/eth_valid_bandwidth*10/tRow,0) | 2311 | line
[7 empty] | MinFrameRate | 最小帧率 | 65535*tRow | 0.75
1666666
[10 empty] | 3 |  | 固定参数
[10 empty] | 1250000 |  | 参数 | 描述 | 公式 | 推算值dec | 单位
[10 empty] | 149999940 |  | Finck | Sensor输入时钟频率 (各sensor不同，但大多有多种时钟可选) | - | 20000 | KHz
[10 empty] | 144747518 |  | channel_num | 通道数 |  | 4
[8 empty] | 最大包间隔 |  | 42016 |  | pix_clk | 像素时钟，fpga内部使用 |  | 55 | MHz
[8 empty] | 最大包长计算过程 | (ETHERNET_FRAME_TRANS_LENS + ui32SCPSPacketSize) * g_stStreamTransParam.ui32PacketCount + (ETHERNET_FRAME_TRANS_LENS + g_stStreamTransParam.ui32RemainPacketLength) + (LEADER_TRAILER_LENS - g_stFpgaRegParam.stChunkModeActive.ui32RegValue * CHUNK_LEADER_DIFF_LENS) | 5252422 |  | VBmin | 最小帧消隐行数 | TBD | 35 | row
[9 empty] | ETHERNET_FRAME_TRANS_LENS | 62 |  | tRestart | 从触发到restart寄存器配置生效时间 | tTrig2Conf+（1000/Fi2c）*（8bit+1bit）*5*reg_config_num+tRestart2Exp | 2186.44 | us
[8 empty] | 最大预留带宽计算过程 | ((ETHERNET_FRAME_TRANS_LENS + ui32SCPSPacketSize) * g_stStreamTransParam.ui32PacketCount + (ETHERNET_FRAME_TRANS_LENS + g_stStreamTransParam.ui32RemainPacketLength) + (LEADER_TRAILER_LENS - g_stFpgaRegParam.stChunkModeActive.ui32RegValue * CHUNK_LEADER_DIFF_LENS)) + (g_stFpgaRegParam.stSCPD.ui32RegValue + IFG) * (g_stStreamTransParam.ui32ImgPacketCount); | 5293750 |  | tExp | 和曝光时间相关参数 | TBD | 4 | row
[12 empty] | tTrig2Conf | 从触发信号到开始配置sensor | TBD | 7.94 | us
[12 empty] | Fi2c | I2C通信频率 | TBD | 400 | kHz
[12 empty] | reg_config_num | 每次触发需要配置的寄存器个数 | TBD | 13
[12 empty] | tRestart2Exp | restart寄存器配置生效到第一行曝光时间 | TBD | 716 | us
Note on M48: 作者: -表示相机没有闪光灯输出
Note on M49: 作者: 0表示相机没有闪光灯输出

## MER2(ME2C)-532-22GX
参数输入：
图像宽度最大值 | WidthMax | 2592
图像高度最大值 | HeightMax | 2048
图像宽度 | Width | 2592
图像高度 | Height | 2048
水平像素Binning | BinningHorizontal | 1
垂直像素Binning | BinningVertical | 1
水平像素抽样 | DecimationHorizontal | 1
垂直像素抽样 | DecimationVertical | 1
曝光时间 | ExposureTime(us) | 40000
曝光延迟 | ExposureDelay(us) | 0
像素格式 | PixelFormat(8/12) | 8
包长 | GevSCPSPacketSize | 1500
包间隔 | GevSCPD | 0
包间隔最大值 | GevSCPDMaxValue | 180000
采集帧率值 | GevFramerateABS | 22
采集帧率设置使能 | GevFramerateAbsEn | 0
网络连接速度 | LinkSpeed(Mbps) | 1000
预留带宽 | BandwidthReserve | 10
预留带宽最大值 | BandwidthReserveMaxValue | 99
触发模式 | TiggerMode | 0
计算结果：
帧率 | FPS | 20.1678
error message;
Binning/Skipping后最大宽度 |  | 2592 | Input range from 4 to WidthMax, and is an integer multiple of 4
Binning/Skipping后最大高度 |  | 2048 | Input range from 4 to HeightMax, and is an integer multiple of 4
实际生效的水平系数 |  | 1 | The frame rate calculated by the parameters in the current frame rate calculation table may be abnormal, please modify the parameters according to the prompt
实际生效的垂直系数 |  | 1
Frame rate calculation is correct:
0
fpga_platform | FPGA平台 | A7-50T
相机型号 | camera_model | mer2-532-22gx |  |  | 计算结果 |  |  |  |  | 计算过程 | [5 empty] | 映射关系表（绝大多数应用于本表格的公式计算，还有一些关联fpga工程中的宏定义）
参数输入 |  |  |  |  | 参数 | 描述 | 公式 | 计算值 | 单位 | sensor固定参数 | [5 empty] | 1.camera_model | 2.sensor | 3.port | 4.Master Clock | 5.phy num | 6.phy ch num | 7.no_ineterpolation_x | 8.ineterpolation_x | 9.black reference_y_frameinfo | 10.ineterpolation_y | 11.sensor_width_min | 12.sensor_height_min | 13.sensor_width_max | 14.sensor_height_max | 15.hmax | 16.VBmin | 17.ExpIntMin | 18.SFOT Line pause | 19.EFOT | 20.Default ExposureTime | 21.Default FrameRate | 22.PixelFormat | 23.isp_ch_num | 24.Pix Clock | 25.exp_start_dly(us) | 26.exp_end_dly(us) | 27.monitor_exp(us)
参数 | parameter | 默认值 | 用户值 | 单位 | 帧率 |  |  |  |  | 参数 | 描述 | 公式 | 推算值 dec | 单位 |  | me2s-1232-9gx | XGS12000 | GIGE | 32800 | 2 | 3 | 32 | 8 | 15 | 8 | 2048 | 4 | 4096 | 3072 | 732 | 67 | 15 | 1 | 1 | 100000 | 9 | 像素格式(8/12) | 4 | 98460
像素格式 |  |  |  |  | tRow | 行周期 | ROUNDUP(1000000*hmax/Finck),0) | 11438 | ns | extclk | Sensor输入时钟频率(标明手册位置) | 直接对应sensor映射表中的值 | 32000 | KHz |  | mer2-532-22gx | XGS5000 | GIGE | 32000 | 2 | 2 | 184 | 8 | 1 | 8 | 1296 | 4 | 2592 | 2048 | 732 | 17 | 13 | 7 | 9 | 40000 | 22 | 像素格式(8/12) | 2 | 128000 | 57 | 30 | 7
像素格式(8/12) | PixelFormat | 8 | 8 | - | tFrame | 帧周期 | IF(TriggerMode=1,IF(ExposureMode="TriggerWidth",ROUNDUP(MAX(readout_period_time,exp_period_triggerwidth,fps_limit_period_time),0),ROUNDUP(MAX(readout_period_time,exp_period_time,fps_limit_period_time),0)),ROUNDUP(MAX(readout_period_time,exp_period_time,fps_limit_period_time,tp_limit_period_time),0))) | 49584 | us | Fclk | Sensor内部像素时钟频率 | 直接对应sensor映射表中的值 | 64000 | KHz | [15 empty] | 初始化列表
曝光时间 |  |  |  |  | fFrame | 帧率 | 1000000/tFrame | 20.1678 | fps | no_ineterpolation_x | 每个行正程中的dummy+black_reference像素 | 直接对应sensor映射表中的值 | 184 | pixel
曝光模式 | ExposureMode | Timed | Timed | - | 决定帧周期的四个变量 |  |  |  |  | ineterpolation_x | 水平方向差值像素个数，左右共计8个 | 直接对应sensor映射表中的值 | 8 | pixel
交叠曝光时间 (0-23562) | ExposureOverlapTimeMax | 23562 | 23562 | us | readout_period_time | 读出时间决定的帧周期 | IF(ExposureTimeMode="Ultra Short",ROUNDUP(（Height*Vertical Binning)+Vbmin+black reference_y_frameinfo+Sfot_line_pause)*tRow/1000,0),(Height*Vertical Binning)+Vbmin+black reference_y_frameinfo+Sfot_line_pause) | 2073 | line | black reference_y_frameinfo | 垂直方向黑行个数，暂时不用设置为0,但是信息行无法删除，所以设置为1 | 直接对应sensor映射表中的值 | 1
曝光时间模式 | ExposureTimeMode | Standard | Standard | - | exp_period_time | 曝光时间决定的帧周期 | IF(ExposureTimeMode="Ultra Short",xtrig_length+exp_delay_time+readout_time+Efot+ExpIntMin*tRow/1000+exp_start_dly,exp_line_num+exp_delay_time+ExpIntMin+ROUNDUP(exp_start_dly)*1000/tRow,0) | 3513 | line | ineterpolation_y | 垂直方向差值行，上下共计8行 | 直接对应sensor映射表中的值 | 8
曝光时间 | ExposureTime | 40000 | 40000 | us | fps_limit_period_time | 帧率限制帧周期 | IF(ExposureTimeMode="Ultra Short",ROUNDUP(((100000/AcquisitionFrameRate))*AcquisitionFrameRateMode,0),ROUNDUP(((100000000/AcquisitionFrameRate)/tRow)*AcquisitionFrameRateMode,0)) | 0 | line | hmax | 每行宽度 | 直接对应sensor映射表中的值 | 732 | inck
曝光延迟 | ExposureDelay | 0 | 0 | us | tp_limit_period_time | 带宽限制帧周期 | bandwidth_limit_period_time（在突发采集现在“HeightSpeed”时，不考虑预留带宽） | 4335 | line | hmax（32MHz） | 每行宽度 (sensor_ctrl修改时钟为32Mhz，所以这里要换算) | ROUNDUP(hmax/Finck*32*1000,0) | 366 | inck
TriggerWidth模式下触发信号长度（demo上没有此项设置，在调试时方便计算帧周期） | TriggerWidthLength | - | 1000 | us | sensor相关信息 |  |  |  |  | hmax_sensor | sensor内部行周期 | 直接对应sensor映射表中的值 | 732 | inck
触发模式 |  |  |  |  | ultra_short_time | 极小曝光模式下曝光时间，以fclk为单位 | ROUNDUP(IF(ExposureTimeMode="Ultra Short",(ExposureTime*Fclk/1000),"-"),0) | - | fclk | VBmin | 最小帧消隐行数，实际测量值 | 直接对应sensor映射表中的值 | 17 | line
触发模式 | TriggerMode | 0 | 0 | - | xtrig_length | 曝光信号实际长度 | IF(ExposureTimeMode="Ultra Short",ExposureTime+monitor_exp,ROUNDUP(ExposureTime-exp_end_dly)*1000/tRow),0) 注1：在极小曝光情况下，sensor的曝光反馈信号要比实际设置的值大7us，因此需要计入到曝光信号实际长度中，而且极小曝光模式只发出一个脉冲信号不影响实际曝光时间。 注2：在工程中，gpix_ctrl模块中实际曝光时间等于period_exp_ctrl输出的trigger+曝光结束延迟的时间，所以设置给sensor的曝光时间寄存器应该为demo设置的曝光时间-曝光结束延迟。 | 3495 | line | ExpIntMin | 两次曝光间隔最小值，实际测量值 | 直接对应sensor映射表中的值 | 13 | line
突发采集模式 | AcquisitionBurstMode | Standard | Standard | - | exp_delay_time | 曝光延迟时间 | ROUNDUP(((1000*ExposureDelay)/tRow),0) | 0 | line | Sfot_line_pause | 行暂停时间,内部包含SFOT | 直接对应sensor映射表中的值 | 7 | line
触发延时 |  |  |  |  | trig_to_strobe | 从触发到闪光灯的时间 | 0 | 0 | us | EFOT | 曝光结束到读出间隔 | 直接对应sensor映射表中的值 | 9 | line
触发延迟 | TriggerDelay | 0 | 0 | us | strobe_time | 极小曝光模式下闪光灯时间为200us定值；普通曝光时，闪光灯维持时间至少比曝光时间要展宽4个行周期 | IF(ExposureTimeMode="Ultra Short",200,If(((xtrig_length+4)*tRow/1000))>100us,((xtrig_length+exp_start_dly-exp_end_dlY）+4)*tRow/1000),100us)） | 40072.752 | us | phy_num | sensor串行差分时钟的数量 | 直接对应sensor映射表中的值 | 2
ROI |  |  |  |  | readout_time | 实际读出时间 | IF(ExposureTimeMode="Ultra Short",(ROUNDUP(（Height*Vertical Binning+Sfot_line_pause+black_reference_y_frameinfo)*tRow/1000,0),Height*Vertical Binning)+Sfot_line_pause+black_reference_y_frameinfo) | 2056 | line | phy_ch_num | 每路sensor串行差分时钟对应的通道数 | 直接对应sensor映射表中的值 | 2
水平偏移 | OffsetX | 0 | 0 | pixel | 预估带宽 |  |  |  |  | sensor_width_max | sensor输出的最大宽度 | 直接对应sensor映射表中的值 | 2592 | pixel
垂直偏移 | OffsetY | 0 | 0 | pixel | Image effective bandwidth | 图像有效带宽 | frame_freq*image_size | 107059051.3069 | Byte/s | sensor_width_height | sensor输出的最大高度 | 直接对应sensor映射表中的值 | 2048 | line
图像宽度 | Width | 2592 | 2592 | pixel | Transport total value | 传输总带宽 | frame_freq*frame_packet_size | 111593013.8754 | Byte/s | isp_ch_num | 数据通道处理通道数 | 直接对应sensor映射表中的值 | 2 |  |  | 设置寄存器
图像高度 | Height | 2048 | 2048 | pixel | Transport theoretical value | 传输理论带宽 | 1250*GevLinkSpeed*(100-BandwidthReserve) | 112500000 | Byte/s | clk_pix | pix时钟 | 直接对应sensor映射表中的值 | 128000 | KHz |  | FPGA寄存器
chunk |  |  |  |  | 最大包间隔 |  |  |  |  | exp_start_dly | 输出给sensor的触发到实际曝光开始的间隔.正常模式下曝光起始延迟时间为4倍sensor行周期+10.4us的固定值，极小曝光模式下只有4倍sensor行周期 | 直接对应sensor映射表中的值 | 57 | us |  | 寄存器名 | 描述 | 地址 dec(hex) | 公式 | 推算值 hex | 说明
帧信息使能 | ChunkModeActive | 0 | 0 | - | Max gevSCPD | 最大包间隔时间 | IF(ROUNDDOWN((1000000*eth_valid_bandwidth-(frame_packet_size+leader_packet_size+trailer_packet_size))/(complete_packet_num+incomplete_packet_num+2),0)-12<180000,ROUNDDOWN((1000000*eth_valid_bandwidth-(frame_packet_size+leader_packet_size+trailer_packet_size))/(complete_packet_num+incomplete_packet_num+2),0)-12,180000) | 180000 | byte | exp_end_dly | 输出给sensor的触发到实际曝光结束的间隔 | 直接对应sensor映射表中的值 | 30 | us |  | slave_hmax | FPGA行周期 | 0x01000bfc | dec2hex(hmax) | 0x16E | 帧周期相关寄存器，固件重新计算帧周期之后，会将对应的寄存器重新设置给FPGA，最后再设置一次成组生效寄存器，成组生效寄存器有效之后，之前设置的寄存器才会生效 | FPGA接口文档需要补充寄存器：xgs_hmax 767
带宽控制 |  |  |  |  | 最大预留带宽 |  |  |  |  | monitor_exp | 极小曝光模式下，实际曝光反馈的时间比设置的曝光寄存器时间多6.9us，方便固件运算改为7 | 直接对应sensor映射表中的值 | 7 | us |  | xgs_exposure_mode | 曝光模式控制寄存器 0:timed 1:trigger width | 0x01000c18 | IF(ExposureMode="TriggerWidth",1,0) | 0
网络连接速度 | GevLinkSpeed | - | 1000 | Mbit/s | Max BandwidthReserve | 最大预留带宽 | IF((100-ROUNDDOWN(10*eth_valid_bandwidth/(125000*GevLinkSpeed),0)-1)<0,0,(100-ROUNDDOWN(10*eth_valid_bandwidth/(125000*GevLinkSpeed),0)-1)) | 99 | % | Gige Vision参数 | [5 empty] | exp_delay | FPGA曝光延迟寄存器 | 0x01000c00 | dec2hex(ExpDelayLine) | 0x0
流通道包长 (指的是以太网的负载包长 范围:512-16384) 该数值包含协议开销综合I，不包II | GevSCPSPacketSize | 1500 | 1500 | byte | TriggerWidth模式 |  |  |  |  | 参数 | 描述 | 公式 | 推算值 dec | 单位 |  | exp_time | FPGA曝光寄存器 | 0x01000c04 | dec2hex(exp_line_num) | 0xDA7
流通道包间隔(不包括12B最小值的部分) 范围:0-180000 | GevSCPD | 0 | 0 | byte | exp_overlaptime_maxline_num | 交叠曝光对应的行数 | MAX(INT(ExposureOverlapTimeMax*1000/tRow),1) | 2059 | line | preamble | 前导符 | 固定为7byte | 7 | byte |  | trigger_interval_cont | 触发间隔寄存器-连续模式 | 0x01000c08 | dec2hex(FramePeriod) | 0x10EF
预留带宽 范围:0-99 | BandwidthReserve | 10 | 10 | % | exp_period_triggerwidth | TriggerWidth模式下曝光时间决定的帧周期 | IF((TriggerMode=1)*(ExposureMode="TriggerWidth"),ROUNDUP(readout_period_time+MAX(,ROUNDUP(TriggerWidthLength*1000/tRow),exp_overlaptime_maxline_num)-(exp_overlaptime_maxline_num-ROUNDUP(exp_start_dly*1000/tRow))),"null") | null | line | sfd | 起始帧分界符 | 固定为1byte | 1 | byte |  | trigger_interval_single | 触发间隔寄存器-单帧采集模式 | 0x01000c10 | dec2hex(FramePeriod) | 0xDB9
帧率控制 |  |  |  |  | exp_time_triggerwidth | TriggerWidth模式下实际曝光时间 | IF((TriggerMode=1)*(ExposureMode="TriggerWidth"), MAX(ROUNDUP(TriggerWidthLength*1000/tRow,0),exp_overlaptime_maxline_num)+ ROUNDUP(exp_end_dly*1000/tRow),"null") | null | line | eth_header | 以太网协议头 | 目的地址6byte+源地址6byte+以太网类型2byte | 14 | byte |  | trigger_interval_trig | 触发间隔寄存器-触发模式 | 0x01000c0c | dec2hex(FramePeriod) | 0xF3D
采集帧率调节模式(0/1) | AcquisitionFrameRateMode | 0 | 0 | - | [5 empty] | ip_header | ip协议头 | 固定为20byte | 20 | byte |  | xgs_overlap_time_max | 电平控制曝光模式下，预期交叠曝光时间控制寄存器，以行为单位 | 0x01000c1c | dec2hex(exp_overlaptime_maxline_num) | 0x80B
帧率控制 | AcquisitionFrameRate | 22 | 22 | fps | [5 empty] | udp_header | udp协议头 | 固定为8byte | 8 | byte |  | param_cfg_done | 寄存器成组生效标志，自清零 | 0x01100000 | 1:成组生效寄存器设置完成 | 0x1
Binning/Skipping | [9 empty] | gigev_header | gige vision协议头 | 固定为8byte | 8 | byte |  | xgs_standby_en | xgs_standby_en 系列sensor工作模式 1-sensor进入standby 0-sensor正常运行 | 0x01000bf0 | sensor进入standby的指示信号 | 0x1 | xgs系列切换sensor极小曝光模式和正常曝光模式，需要进入standby，此时需要给FPGA一个指示信号 | FPGA接口文档需要补充寄存器：xgs_ultra_en 764
水平Binning | Horizontal Binning | 1 | 1 | - | [5 empty] | fcs | CRC校验 | 固定为4byte | 4 | byte |  | xgs_ultra_short_exp_en | xgs_ultra_short_exp_en 系列sensor工作模式 1-极小曝光模式 0-slave模式 | 0x01000bf8 | IF(ExposureMode=" Short intergation",0,1) | 0x1 | xgs系列sensor极小曝光模式，发出触发信号，普通模式发出电平信号 | FPGA接口文档需要补充寄存器：xgs_ultra_en 766
垂直Binning | Vertical Binning | 1 | 1 | - | [5 empty] | ifg_min | 最小帧间隔 | 固定为12byte | 12 | byte |  | readout_time | sensor读出时间 | 0x01000c14 | dec2hex(readout_period_time) | 0x819 | 读出时间寄存器，由于只在停采期间会发生改变，因此不用作生效时机控制
水平Skipping | Horizontal Skipping | 1 | 1 | - | [5 empty] | header_in_payload | 协议开销总和I:以太网负载部分的协议开销 | ip_header+udp_header+gigev_header | 36 | byte |  | packet_length | 正常包包长寄存器,仅payload部分，不包括ip、udp、gvsp头 | 0x01200100 | dec2hex(GevSCPSPacketSize-header_in_payload) | 0x5B8 | 上层修改包长之后，固件需要设置该寄存器给FPGA，只能停采期间设置
垂直Skipping | Vertical Skipping | 1 | 1 | - | [5 empty] | eth_protocol_byte | 协议开销总和II:以太网协议开销 | preamble+sfd+eth_header+fcs | 26 | byte |  | packet_gap | 包间隔寄存器 | 0x01400080 | dec2hex(host_packet_gap) | 0x0 | 上层设置的包间隔以byte为单位
计算结果： | [9 empty] | data_size_min | 数据包长最小值 | 64-eth_header-fcs-header_in_payload | 10 | byte |  | roi_line_hide | 水平行消隐，单位是clk_pix | 0x01100010 | DEC2HEX((tRow-Width/isp_ch_num*1000000/clk_pix))/(1000000/clk_pix)) | 0xA9 | PGI功能需要使用的行消隐寄存器，行消隐固定为最大宽度时的值，当Vbmin较小时也适用
帧率 | F |  | 20.1678 | [6 empty] | 帧周期参数-GIGE | [5 empty] | sensor寄存器
[10 empty] | 参数 | 描述 | 公式 | 推算值 dec | 单位 |  | integration_offset_coarse_reg | 短曝光模式下，曝光时间寄存器，单位hmax | 0x1000e100 | IF(D10="Ultra short",DEC2HEX(ROUNDDOWN(ultra_short_time/hmax),0),"-") | - | 极小曝光模式下，需要设置coarse曝光寄存器和fine曝光寄存器，一个以行周期为单位进行粗调，一个以时钟位单位进行精调。
[10 empty] | leader_size | leader长度（净长） | chunk off:36 chunk on:12 | 36 | byte |  | integration_offset_fine_reg | 短曝光模式下，曝光时间寄存器，单位fclk | 0x1000e108 | IF(D10="Ultra short",DEC2HEX(ROUNDDOWN(ultra_short_time/hmax),0),"-") | -
[10 empty] | trailer_size | trailer长度（净长） | 实际上trailer大小是8byte，为了和64byte的以太网包对齐，此处写为10byte | 10 | byte |  | line_time_reg | sensor行周期寄存器 | 0x1000e040 | IF(D7=8,"0x"&DEC2HEX(hmax),"0x"&DEC2HEX(2*hmax)) | 0x2DC | 1、修改skipping时需要修改sensor行周期
[10 empty] | chunk_size | chunk大小 | 大恒专用帧信息，a7系列为48byte | 48 | byte
[10 empty] | image_size | 传输图像大小（净长） | Height*Width*n，if pixel format = 8bit，n=1，else n=2 | 5308416 | byte
[10 empty] | image_chunk_size | 图像+chunk大小（净长） | image_size+32*chunk_mode_active | 5308416 | byte
[10 empty] | complete_packet_num | 完整包个数 | int(image_chunk_size/(GevSCPSPacketSize-header_in_payload)) | 3625
[10 empty] | incomplete_packet_size | 残包大小（净长） | image_chunk_size-(GevSCPSPacketSize-header_in_payload)*complete_packet_num | 1416 | byte
[10 empty] | incomplete_packet_num | 残包个数 | if(incomplete_packet_size==0,0,1) | 1
[10 empty] | incomplete_packet_size_min | 经过最小包长判断之后的残包大小（净长） | 残包大小最少要是64byte if(incomplete_packet_size<data_size_min,data_size_min,incomplete_packet_size) | 1416 | byte
[10 empty] | leader_packet_size | 以太网传输leader包的大小（包含全部协议开销） | eth_protocol_byte+header_in_payload+leader_size | 98 | byte
[10 empty] | trailer_packet_size | 以太网传输trailer包的大小（包含全部协议开销） | eth_protocol_byte+header_in_payload+trailer_size | 72 | byte
[10 empty] | frame_packet_size | 以太网传输image和chunk的大小（包含全部协议开销） | complete_packet_num*(GevSCPSPacketSize+eth_protocol_byte)+incomplete_packet_num*(incomplete_packet_size_min+eth_protocol_byte+header_in_payload) | 5533228 | byte
[10 empty] | all_packet_gap | 所有的帧间隔 （前导码和CRC校验已经在计算开销II时加过一次，这里只对最小帧间隔进行计算） | (leader+trailer+incomplete_packet_num+complete_packet_num)*(GevSCPD,ifg_min) | 43536 | byte
[10 empty] | frame_size | 传输图像尺寸（包含全部协议开销与包间隔） | leader_packet_size+trailer_packet_size+frame_packet_size+all_packet_gap | 5576934 | byte
[10 empty] | eth_valid_bandwidth | 以太网有效传输带宽 | int(link_speed*(100-BandwidthReserve)*10/100/8) | 1125000000 | byte/10s | 快采慢传新增表格
[10 empty] | backend_limit_period_time | 后端传输限制的帧周期 | IF(ExposureTimeMode="Ultra Short",ROUNDUP(frame_size/eth_valid_bandwidth*10,0),ROUNDUP(1000*frame_size/eth_valid_bandwidth*10/tRow)) | 4335 | line
[10 empty] | eth_valid_bandwidth_max | 最大以太网有效传输带宽，预留带宽为0，针对突发采集模式高速模式使用。 | int(link_speed*(100)*10/100/8) | 1250000000 | byte/10s
[10 empty] | backend_limit_period_time_min | 最小后端传输限制的帧周期，预留带宽为0，针对突发采集模式高速模式使用。 | IF(ExposureTimeMode="Ultra Short",ROUNDUP(frame_size/eth_valid_bandwidth*10,0),ROUNDUP(1000*frame_size/eth_valid_bandwidth*10/tRow)) | 3901 | line
Note on Y39: 作者: 一个行正程内，所有demmy和black_referenc像素个数
Note on AE40: 作者: 包含差值列表ineterpolation_x
Note on AF40: 作者: 包含差值行ineterpolation_y
Note on AJ40: 作者: SFOT值由integration_offset_coarse.控制，该寄存器默认值为0，设置为1作为余量
Note on AA41: 作者: 暂不使用黑行，设置黑行为0，但是信息行为1
Note on AJ41: 作者: SFOT导致的行暂停
Note on AK41: 作者: EFOT再普通曝光和极小曝光下长度不变
Note on D71: 作者: 水平binning由FPGA实现
Note on D72: 作者: 垂直binning由FPGA实现
Note on D73: 作者: 水平skipping由sensor实现
Note on D74: 作者: 垂直skipping由sensor实现
曝光时间的设置只与FPGA有关系，ROI设置与Sensor和FPGA的寄存器都有关系
***曝光时间***
1.1 FPGA中的曝光时间寄存器、曝光延迟寄存器和触发间隔寄存器与曝光时间有关
1.2 这三组寄存器设置完之后才能设置FPGA的成组生效
***ROI***
2.1 Sensor中与ROI相关的有4个寄存器，相关寄存器设置请参考ROI-slave sheet页
2.2 ROI功能可能会影响到FPGA的触发间隔寄存器，如果修改了FPGA的触发间隔寄存器，需要设置FPGA的成组生

## MER2(ME2C)-630-18GX(-P)
参数输入：
图像宽度最大值 | WidthMax | 3088
图像高度最大值 | HeightMax | 2064
图像宽度 | Width | 3088
图像高度 | Height | 2064
水平像素Binning | BinningHorizontal | 1
垂直像素Binning | BinningVertical | 1
水平像素抽样 | DecimationHorizontal | 1
垂直像素抽样 | DecimationVertical | 1
曝光时间 | ExposureTime(us) | 50000
| ExposureDelay(us) | 0
像素格式 | PixelFormat(8/12) | 8
包长 | GevSCPSPacketSize | 1500
包间隔 | GevSCPD | 0
包间隔最大值 | GevSCPDMaxValue | 180000
网络连接速度 | LinkSpeed(Mbps) | 1000
预留带宽 | BandwidthReserve | 10
预留带宽最大值 | BandwidthReserveMaxValue | 99
触发模式 | TriggerMode | 0
采集帧率值 | GevFramerateABS | 18.4
采集帧率设置使能 | GevFramerateAbsEn | 0
Sensor时钟 | Finck | 37647
行周期，单位时钟个数 | Hmax | 720
行周期，单位为ns | tRow | 19126
最小行消音 | Vbmin | 42
从xvs信号下降沿到开始读出一行的间隔时间 | Txvs2rd | 28
从xvs信号下降沿到communication prohibited period结束 | Txvs2cpp | 7
SHS1 | SHS1 | 8
配置sensor的时间【us】 | tConfig | 2000
前段带宽最大值 | BandWidthMax | 1200
sensor最小设置高度 | sensor_height_min | 320
tolerance_line |  | 16
ROI帧周期 |  | 2106
采集帧率帧周期 |  | 0
曝光帧周期 |  | 2623
触发帧周期 |  | 4761
帧信息使能 |  | 0
图像+Chunk大小 |  | 6373632
完整包个数 |  | 4353
残包大小 |  | 840
残包个数 |  | 1
leader长度 |  | 36
以太网传输image和chunk的大小（包含全部协议开销） |  | 6643580
所有的帧间隔 |  | 52272
传输图像尺寸 |  | 6696022
以太网有效传输带宽 |  | 1125
后端传输限制的帧周期 |  | 3113
前端最大带宽限制的帧周期 |  | 2778
带宽限制帧周期 |  | 3113
传输数据最大值 |  | 1125000000
包间隔范围 |  | 180000
不同网速下包间隔最大值 |  | 180000
带宽数据最大值 |  | 6696020
传输数据最大值 |  | 125000000
预留带宽范围 |  | 99
FPGA行周期 |  | 0x2D0 | 0x77601650
曝光延迟寄存器 |  | 0
曝光寄存器 |  | 0xA37 | 0x77601658
帧周期寄存器 |  | 0xC29 | 0x7760165c
帧周期[单位：行] |  | 3113
帧周期[单位：us] |  | 59540
预估带宽 |  | 118938910
10
Binning/Skipping后最大宽度 |  | 3088
Binning/Skipping后最大高度 |  | 2064
实际生效的水平系数 |  | 1
实际生效的垂直系数 |  | 1
Binning/Skipping前宽度(寄存器) |  | 3088
Binning/Skipping前高度（寄存器） |  | 2064
根据系数还原宽度 |  | 3088
根据系数还原高度 |  | 2064
Binning/Skipping后宽度 |  | 3088
Binning/Skipping后高度 |  | 2064
计算结果：
帧率 | F | 16.8
Error information：
Current parameter is not in the range [8, 'WidthMax'], please input again.
Current parameter is not in the range [2, 'HeightMax'], please input again.
The frame rate calculated by current parameter may be incorrect, please modify paramerters according to prompt.
FrameRateCorrect：
0

## MER2(ME2C)-1070-10GX(-P)
参数输入：
图像宽度最大值 | WidthMax | 3840
图像高度最大值 | HeightMax | 2748
图像宽度 | Width | 3840
图像高度 | Height | 2748
水平像素Binning | BinningHorizontal | 1
垂直像素Binning | BinningVertical | 1
水平像素抽样 | DecimationHorizontal | 1
垂直像素抽样 | DecimationVertical | 1
曝光时间 | ExposureTime(us) | 60000
曝光延迟 | ExposureDelay(us) | 0
像素格式 | PixelFormat(8/12) | 8
包长 | GevSCPSPacketSize | 1500
包间隔 | GevSCPD | 0
包间隔最大值 | GevSCPDMaxValue | 29669
帧率控制值 | GevFramerateABS | 10.1
帧率控制 | GevFramerateAbsEn | 0
网络连接速度 | LinkSpeed(Mbps) | 1000
预留带宽 | BandwidthReserve | 10
预留带宽最大值 | BandwidthReserveMaxValue | 95
触发模式 | TiggerMode | 0
行周期
采集帧率设置值
ROI帧周期
曝光寄存器
曝光延迟寄存器
曝光帧周期
前端带宽最大值
帧信息
图像+Chunk大小
包个数
leader长度
残包大小
图像传输周期
前端最大带宽限制的帧周期
带宽限制帧周期
以太网有效传输带宽
采集帧率帧周期
触发帧周期
帧周期
帧率 |  | 10.0088
传输数据最大值
包间隔范围 |  | 29669
不同网速下包间隔最大值
带宽数据最大值
传输数据最大值
预留带宽范围 |  | 95
包间隔未限制
帧周期（时间us）
FrameRate
图像传输带宽
预估带宽
Binning/Skipping后最大宽度 |  | 3840
Binning/Skipping后最大高度 |  | 2748
实际生效的水平系数 |  | 1
实际生效的垂直系数 |  | 1
Binning/Skipping前宽度(寄存器) |  | 3840
Binning/Skipping前高度（寄存器） |  | 2748
根据系数还原宽度 |  | 3840
根据系数还原高度 |  | 2748
Binning/Skipping后宽度 |  | 3840
Binning/Skipping后高度 |  | 2748
计算结果：
帧率 | FPS | 10.01
Error information：
Current parameter is not in the range [8, 'WidthMax'], please input again.
Current parameter is not in the range [2, 'HeightMax'], please input again.
The frame rate calculated by current parameter may be incorrect, please modify paramerters according to prompt.
FrameRateCorrect：
0
参数输入 |  |  |  |  | 计算结果 |  |  |  |  | 计算过程 |  |  |  |  | 设置寄存器
参数 | parameter | 默认值 | 用户值 | 单位 | 参数 | 描述 | 公式 | 计算值 | 单位 | 固定参数 |  |  |  |  | SENSOR寄存器
像素格式 |  |  |  |  | 帧率 |  |  |  |  | 参数 | 描述 | 公式 | 推算值 dec | 单位 | 寄存器名 | 描述 | 地址 dec(hex) | 公式 | 推算值 dec | 推算值 hex
像素格式1（8/12） | PixelFormat | 8 | 8 | - | tRow | 行周期1 | ROUNDUP(tPixclk*line_length_pck,0) | 34500 | ns | Pixclk | Sensor系统时钟频率 | -- | 160000 | KHz | y_addr_start | Sensor垂直方向输出起始位置 | R12290(0x3002) | 8+OffsetY*binning_y | 8 | 0x8
曝光时间 |  |  |  |  | tFrame | 帧周期1 | frame_period_line*tRow/1000 | 99912 | us | vt_pix_clk | 2.4MHz<=fvt_pix_clk<=160MHz | -- | 160000 | KHz | x_addr_start | Sensor水平方向输出起始位置 | R12292(0x3004) | 32 | 32 | 0x20
曝光模式1 | ExposureMode | Timed | Timed | - | fFrame | 帧率1 | 1000000/tFrame | 10.0088 | fps | op_pix_clk | 2.4MHz<=fop_pix_clk<=40MHz | -- | 40000 | KHz | y_addr_end | Sensor垂直方向输出结束位置 | R12294(0x3006) | y_addr_start+y_output_size-1 | 2755 | 0xAC3
曝光时间模式1 | ExposureTimeMode | Standard | Standard | - | 决定帧周期的四个变量 |  |  |  |  | tRestart | tRestart | -- | 6600 | us | x_addr_end | Sensor水平方向输出结束位置 | R12296(0x3008) | x_addr_start+x_output_size-1 | 3871 | 0xF1F
曝光时间1 | ExposureTime | 60000 | 60000 | us | readout_period_time | 读出时间决定的帧周期 | Height*binning_y+Vbmin | 2896 | line | ExpIntMin | 两次曝光间隔最小值 | -- | 1 | line | frame_length_lines | Sensor帧周期所对应的行个数 | R12298(0x300A) | frame_period_line | 2896 | 0xB50
触发模式 |  |  |  |  | exp_period_time | 曝光时间决定的帧周期 | coarse_integration_time+ExpIntMin | 1740 | line | VBmin | 最小帧消隐行数 | -- | 148 | line | line_length_pck | Sensor行周期所对应的时钟个数 | R12300(0x300C) | 5520 | 5520 | 0x1590
触发模式1 | TriggerMode | 0 | 0 | - | trigger_period_time | 触发帧周期 | (ExposureTime+readout_time+tRestart)*10^3/tRow | 4679 | line | phy_num | sensor串行差分时钟的数量 | -- | 1 |  | x_output_size | Sensor每行输出的像素个数 | R844(0x34C) | 3840 | 3840 | 0xF00
触发延时 |  |  |  |  | fps_limit_period_time | 帧率限制帧周期 | ROUNDUP(((100000000/AcquisitionFrameRate)/tRow)*AcquisitionFrameRateMode,0) | 0 | line | phy_ch_num | 每路sensor串行差分时钟对应的通道数 | -- | 4 |  | y_output_size | Sensor输出的行数 | R846(0x34E) | Height*binning_y | 2748 | 0xABC
触发延迟1 | TriggerDelay | 0 | 0 | us | tp_limit_period_time | 带宽限制帧周期 | bandwidth_limit_period_time | 2857 | line | isp_ch_num | 数据通道处理通道数 | -- | 2 |  | coarse_integration_time | Sensor曝光时间粗调寄存器，单位为行周期 | R12306(0x3012) | ROUNDDOWN(ExposureTime/tRow) | 1739 | 0x6CB
ROI |  |  |  |  | sensor相关信息 |  |  |  |  | clk_pix | pix时钟，对应isp处理时钟 | -- | 80000 | KHz | fine_integration_time | Sensor曝光时间微调寄存器，单位为tPixclk | R12308(0x3014) | 1010 | 1010 | 0x3F2
水平偏移1 | OffsetX | 0 | 0 | pixel | exp_true_length | 曝光信号实际长度 | (coarse_integration_time*tRow+fine_integration_time*tPixclk)/1000 | 60001.8125 | us | 中间计算结果 |  |  |  |  | FPGA寄存器
垂直偏移1 | OffsetY | 0 | 0 | pixel | trig_to_frame | 从触发到得图时间 | TriggerDelay+tRestart+exp_true_length+MAX(readout_time,eth_time_per_frame) | 165143.1992 | us | tPixclk | Sensor系统时钟周期 | 1/Pixclk | 6.25 | ns | 寄存器名 | 描述 | 地址 dec(hex) | 公式 | 推算值 hex | 描述
图像宽度1 | Width | 3840 | 3840 | pixel | trig_to_strobe | 从触发到闪光灯的时间 | TriggerDelay+tRestart+(y_output_size-1)*tRow | 101371.5 | us | frame_period_line | 实际帧周期 | IF(TriggerMode=1,MAX(trigger_period_time,fps_limit_period_time),MAX(readout_period_time,exp_period_time,fps_limit_period_time,tp_limit_period_time)) | 2896 | line | trigger_interval | 触发模式下帧周期设置寄存器，单位是us | 0x1000474 | ROUNDUP(MAX(trigger_period_time,fps_limit_period_time)*tRow/1000) | 0x27692 | 触发帧周期，用于产生触发等待和触发屏蔽信号
图像高度1 | Height | 2748 | 2748 | pixel | strobe_time | 闪光灯持续时间 | IF(exp_true_length-(y_output_size-1)*tRow)>0,exp_true_length-(y_output_size-1)*tRow),0) | 0 | us | eth_time_per_frame | 后端传输一帧图像的时间 | frame_size*10*10^3/eth_valid_bandwidth | 98.5414 | ms | roi_offsetx_bf_binning | binning/skipping处理前ROI水平偏移寄存器 | 0x11000D4 | OffsetX*binning_x | 0x0 | FPGA ROI相关寄存器，停采可设
chunk |  |  |  |  | readout_time | 实际读出时间 | Height*binning_y*tRow | 94806 | us | Gige Vision参数 |  |  |  |  | roi_offsety_bf_binning | binning/skipping处理前ROI垂直偏移寄存器 | 0x11000D8 | offset_y*binning_y | 0x0
帧信息使能1 | ChunkModeActive | 0 | 0 | - | 预估带宽 |  |  |  |  | 参数 | 描述 | 公式 | 推算值 dec | 单位 | roi_width_bf_binning | binning/skipping处理前ROI宽度寄存器 | 0x11000DC | Width*binning_x | 0xF00
带宽控制 |  |  |  |  | Image effective bandwidth | 图像有效带宽 | frame_freq*image_size | 105616142.2051 | Byte/s | preamble | 前导符 | 固定为7byte | 7 | byte | roi_height_bf_binning | binning/skipping处理前ROI高度寄存器 | 0x11000E0 | Height*binning_y | 0xABC
网络连接速度1 | GevLinkSpeed | - | 1000 | Mbit/s | Transport total value | 传输总带宽 | frame_freq*frame_packet_size | 110089038.3538 | Byte/s | sfd | 起始帧分界符 | 固定为1byte | 1 | byte | single_roi_offset_x | binning/skipping处理后的ROI水平偏移寄存器 | 0x110001C | offset_x | 0x0
流通道包长1 (指的是以太网的负载包长 范围:512-16384) 该数值包含协议开销综合I，不包II | GevSCPSPacketSize | 1500 | 1500 | byte | Transport theoretical value | 传输理论带宽 | 1250*GevLinkSpeed*(100-BandwidthReserve) | 112500000 | Byte/s | eth_header | 以太网协议头 | 目的地址6byte+源地址6byte+以太网类型2byte | 14 | byte | single_roi_offset_y | binning/skipping处理后的ROI垂直偏移寄存器 | 0x1100020 | offset_y | 0x0
流通道包间隔1(不包括12B最小值的部分) 范围:0-29669 | GevSCPD | 0 | 0 | byte | 最大包间隔 |  |  |  |  | ip_header | ip协议头 | 固定为20byte | 20 | byte | single_roi_pic_width | binning/skipping处理后的ROI宽度寄存器 | 0x1100024 | width | 0xF00
预留带宽1 范围:0-95 | BandwidthReserve | 10 | 10 | % | Max gevSCPD | 最大包间隔时间 （最低帧率为0.5fps） | IF(ROUNDDOWN((1000000*eth_valid_bandwidth-5*(frame_packet_size+leader_packet_size+trailer_packet_size))/(complete_packet_num+incomplete_packet_num+2)/5,0)<180000,ROUNDDOWN((1000000*eth_valid_bandwidth-5*(frame_packet_size+leader_packet_size+trailer_packet_size))/(complete_packet_num+incomplete_packet_num+2)/5,0),180000) | 29669 | byte | udp_header | udp协议头 | 固定为8byte | 8 | byte | single_roi_pic_height | binning/skipping处理后的ROI高度寄存器 | 0x1100028 | height | 0xABC
帧率控制 |  |  |  |  | 最大预留带宽 |  |  |  |  | gigev_header | gige vision协议头 | 固定为8byte | 8 | byte | packet_length | 正常包包长寄存器,仅payload部分，不包括ip、udp、gvsp头 | 0x1200100 | dec2hex(GevSCPSPacketSize-header_in_payload) | 0x5B8 | 上层修改包长之后，固件需要设置该寄存器给FPGA，只能停采期间设置
采集帧率调节模式1(0/1) | AcquisitionFrameRateMode | 0 | 0 | - | Max BandwidthReserve | 最大预留带宽 （最低帧率为0.5fps） | IF((100-ROUNDDOWN(50*eth_valid_bandwidth/(125000*GevLinkSpeed),0)-1)<0,0,(100-ROUNDDOWN(50*eth_valid_bandwidth/(125000*GevLinkSpeed),0)-1)) | 95 | % | fcs | CRC校验 | 固定为4byte | 4 | byte | packet_gap | 包间隔寄存器 | 0x1400080 | dec2hex(host_packet_gap) | 0x0 | 上层设置的包间隔以byte为单位
帧率控制1 | AcquisitionFrameRate | 10 | 10.1 | fps | [5 empty] | ifg_min | 最小帧间隔 | 固定为12byte | 12 | byte | roi_line_hide | 水平行消隐，单位是clk_pix | 0x1100010 | DEC2HEX(ROUNDUP((tRow-Width/isp_ch_num*1000000/clk_pix))/(1000000/clk_pix))) | 0x348 | PGI功能需要使用的行消隐寄存器
binning/skipping | [9 empty] | header_in_payload | 协议开销总和I:以太网负载部分的协议开销 | ip_header+udp_header+gigev_header | 36 | byte
水平binning/skipping | binning_x | 1 | 1 | [6 empty] | eth_protocol_byte | 协议开销总和II:以太网协议开销 | preamble+sfd+eth_header+fcs | 26 | byte
垂直binning/skipping | binning_y | 1 | 1 | [6 empty] | data_size_min | 数据包长最小值 | 64-eth_header-fcs-header_in_payload | 10 | byte
计算结果： | [9 empty] | 帧周期参数-GIGE
帧率1 | F |  | 10.0088 | [6 empty] | 参数 | 描述 | 公式 | 推算值 dec | 单位
[10 empty] | leader_size | leader长度（净长） | chunk off:36 chunk on:12 | 36 | byte
[10 empty] | trailer_size | trailer长度（净长） | 实际上trailer大小是8byte，为了和64byte的以太网包对齐，此处写为10byte | 10 | byte
[10 empty] | chunk_size | chunk大小 | 大恒专用帧信息，a7系列为48byte | 48 | byte
[10 empty] | image_size | 传输图像大小（净长） | Height*Width*n，if pixel format = 8bit，n=1，else n=2 | 10552320 | byte
[10 empty] | image_chunk_size | 图像+chunk大小（净长） | image_size+32*chunk_mode_active | 10552320 | byte
[10 empty] | complete_packet_num | 完整包个数 | int(image_chunk_size/(GevSCPSPacketSize-header_in_payload)) | 7207
[10 empty] | incomplete_packet_size | 残包大小（净长） | image_chunk_size-(GevSCPSPacketSize-header_in_payload)*complete_packet_num | 1272 | byte
[10 empty] | incomplete_packet_num | 残包个数 | if(incomplete_packet_size==0,0,1) | 1
[10 empty] | incomplete_packet_size_min | 经过最小包长判断之后的残包大小（净长） | 残包大小最少要是64byte if(incomplete_packet_size<data_size_min,data_size_min,incomplete_packet_size) | 1272 | byte
[10 empty] | leader_packet_size | 以太网传输leader包的大小（包含全部协议开销） | eth_protocol_byte+header_in_payload+leader_size | 98 | byte
[10 empty] | trailer_packet_size | 以太网传输trailer包的大小（包含全部协议开销） | eth_protocol_byte+header_in_payload+trailer_size | 72 | byte
[10 empty] | frame_packet_size | 以太网传输image和chunk的大小（包含全部协议开销） | complete_packet_num*(GevSCPSPacketSize+eth_protocol_byte)+incomplete_packet_num*(incomplete_packet_size_min+eth_protocol_byte+header_in_payload) | 10999216 | byte
[10 empty] | all_packet_gap | 所有的帧间隔 （前导码和CRC校验已经在计算开销II时加过一次，这里只对最小帧间隔进行计算） | (leader+trailer+incomplete_packet_num+complete_packet_num)*(GevSCPD,ifg_min) | 86520 | byte
[10 empty] | frame_size | 传输图像尺寸（包含全部协议开销与包间隔） | leader_packet_size+trailer_packet_size+frame_packet_size+all_packet_gap | 11085906 | byte
[10 empty] | eth_valid_bandwidth | 以太网有效传输带宽 | int(link_speed*(100-BandwidthReserve)*10/100/8) | 1125000000 | byte/10s
[10 empty] | backend_limit_period_time | 后端传输限制的帧周期 | IF(ExposureTimeMode="Ultra Short",ROUNDUP(frame_size/eth_valid_bandwidth*10,0),ROUNDUP(1000*frame_size/eth_valid_bandwidth*10/tRow)) | 2857 | line

## MER2(ME2C)-1220-9GX(-P)
参数输入：
图像宽度最大值 | WidthMax | 1004
图像高度最大值 | HeightMax | 758
图像宽度 | Width | 1000
图像高度 | Height | 756
水平像素Binning | BinningHorizontal | 4
垂直像素Binning | BinningVertical | 4
水平像素抽样 | DecimationHorizontal | 1
垂直像素抽样 | DecimationVertical | 1
曝光时间 | ExposureTime(us) | 100
曝光延迟 | ExposureDelay(us) | 0
像素格式 | PixelFormat(8/12) | 8
包长 | GevSCPSPacketSize | 1500
包间隔 | GevSCPD | 0
包间隔最大值 | GevSCPDMaxValue | 180000
采集帧率值 | GevFramerateABS | 9.1
采集帧率设置使能 | GevFramerateAbsEn | 0
网络连接速度 | LinkSpeed(Mbps) | 1000
预留带宽 | BandwidthReserve | 10
预留带宽最大值 | BandwidthReserveMaxValue | 99
触发模式 | TiggerMode | 0
行周期 |  | 23101
采集帧率设置值 |  | 91
ROI帧周期 |  | 3084
曝光寄存器 |  | 5
曝光延迟寄存器 |  | 0
曝光帧周期 |  | 13
前端带宽最大值 |  | 1250
帧信息 |  | 0
图像+Chunk大小 |  | 756000
包个数 |  | 516
leader长度 |  | 36
残包大小 |  | 576
图像传输周期 |  | 306
前端最大带宽限制的帧周期 |  | 262
带宽限制帧周期 |  | 306
以太网有效传输带宽 |  | 1125
采集帧率帧周期 |  | 4757
触发帧周期 |  | 0
帧周期 |  | 3084 | C0C
帧率 |  | 14.0363
传输数据最大值 |  | 1125000000
包间隔范围 |  | 180000
不同网速下包间隔最大值 |  | 180000
带宽数据最大值 |  | 794452
传输数据最大值 |  | 125000000
预留带宽范围 |  | 99
包间隔未限制 |  | 2166099
帧周期（时间us） |  | 71244
FrameRate |  | 14036
图像传输带宽 |  | 10611216
预估带宽 |  | 11790240
Binning/Skipping后最大宽度 |  | 1004
Binning/Skipping后最大高度 |  | 758
实际生效的水平系数 |  | 4
实际生效的垂直系数 |  | 4
Binning/Skipping前宽度(寄存器) |  | 4000
Binning/Skipping前高度（寄存器） |  | 3024
根据系数还原宽度 |  | 4000
根据系数还原高度 |  | 3024
Binning/Skipping后宽度 |  | 1000
Binning/Skipping后高度 |  | 756
计算结果：
帧率 | FPS | 14.04
Error information：
Current parameter is not in the range [8, 'WidthMax'], please input again.
Current parameter is not in the range [2, 'HeightMax'], please input again.
The frame rate calculated by current parameter may be incorrect, please modify paramerters according to prompt.
FrameRateCorrect：
0

## ME2P-1230-9GX-P
Width | 4096
Height | 3000
ExposureTime(us) | 60000
PixelFormat(8/12) | 8
GevSCPSPacketSize | 1500
GevSCPD | 0
GevSCPDMaxValue | 132454
GevFramerateABS | 9
GevFramerateAbsEn | 0
LinkSpeed(Mbps) | 1000
BandwidthReserve | 10
BandwidthReserveMaxValue | 98
118961493
FPS | 8.713
|  | 相机型号 | camera_model | me2p-1230-9gx |  |  | 计算结果 |  |  |  |  | 计算过程 |  |  |  |  | 映射关系表（绝大多数应用于本表格的公式计算，还有一些关联fpga工程中的宏定义）
|  | 参数输入 |  |  |  |  | 参数 | 描述 | 公式 | 计算值 | 单位 | sensor固定参数 |  |  |  |  | 1.camera_model | 2.sensor | 3.port | 4.Master Clock | 5.phy num | 6.phy ch num | 7.margin_x | 8.margin_y | 9.sensor_width_min | 10.sensor_height_min | 11.sensor_width_max | 12.sensor_height_max | 13.hmax | 14.VBmin | 15.ExpIntMin | 16.tOFFSET | 17.tTGDLY | 18.Default ExposureTime | 19.Default FrameRate | 20.PixelFormat
|  | 参数 | parameter | 默认值 | 用户值 | 单位 | 帧率 |  |  |  |  | 参数 | 描述 | 公式 | 推算值 dec | 单位 | me2p-1230-9gx | IMX304 | GIGE | 54000 | 1 | 4 | 8 | 4 | 4096 | 2 | 4096 | 3000 | 1176 | 34 | 12 | 14260 | 21 | 60000 | 9 | 像素格式(8/12)
|  | 像素格式 |  |  |  |  | tRow | 行周期 | ROUNDUP(1000000*hmax/Finck),0) | 21778 | ns | Finck | Sensor输入时钟频率 (手册第一页Features Input frequency) | 37.125 or 54 or 74.25 抖动幅度0.96~1.02 | 54000 | KHz
|  | 像素格式(8/12) | PixelFormat | 8 | 8 | - | tFrame | 帧周期 | IF(ExposureTimeMode="Ultra Short",IF(TriggerMode=1,MAX(readout_period_time,exp_period_time,fps_limit_period_time),MAX(readout_period_time,exp_period_time,fps_limit_period_time,tp_limit_period_time)),IF(TriggerMode=1,ROUNDUP(MAX(readout_period_time,exp_period_time,fps_limit_period_time),0),ROUNDUP(MAX(readout_period_time,exp_period_time,fps_limit_period_time,tp_limit_period_time),0))) | 114771 | us | margin_x | 有效像素边界 (手册Pixel Arrangement章节，图示) | 直接对应sensor映射表中的值 | 8 | pixel
|  | 曝光时间 |  |  |  |  | fFrame | 帧率 | 1000000/tFrame | 8.713 | fps | margin_y | 有效像素边界 (手册Pixel Arrangement章节，图示) | 直接对应sensor映射表中的值 | 4 | pixel
|  | 曝光模式 | ExposureMode | Timed | Timed | - | 决定帧周期的四个变量 |  |  |  |  | hmax | 每行宽度 (手册Readout Drive Modes章节，见表格，All pixel模式) | 直接对应sensor映射表中的值 | 1176 | inck
|  | 曝光时间模式 | ExposureTimeMode | Standard | Standard | - | readout_period_time | 读出时间决定的帧周期 | IF(ExposureTimeMode="Ultra Short",ROUNDUP((Height+VBmin)*tRow/1000,0)+10,Height+VBmin) | 3034 | line | VBmin | 最小帧消隐行数 (手册Global Shutter (Sequential Trigger Mode) Operation章节，VTR公式最后一个参数) | 直接对应sensor映射表中的值 | 34 | line
|  | 曝光时间 | ExposureTime | 60000 | 60000 | us | exp_period_time | 曝光时间决定的帧周期 | IF(ExposureTimeMode="Ultra Short",xtrig_length+exp_delay_time+readout_time+20,exp_line_num+exp_delay_time+ExpIntMin) | 2767 | line | ExpIntMin | 两次曝光间隔最小值 (手册Global Shutter (Sequential Trigger Mode) Operation章节，表格Parameter List of Global Shutter中的tTGES+1) | 直接对应sensor映射表中的值 | 12 | line
|  | 曝光延迟 | ExposureDelay | 0 | 0 | us | fps_limit_period_time | 帧率限制帧周期 | IF(ExposureTimeMode="Ultra Short",ROUNDUP(((100000/AcquisitionFrameRate))*AcquisitionFrameRateMode,0),ROUNDUP(((100000000/AcquisitionFrameRate)/tRow)*AcquisitionFrameRateMode,0)) | 0 | line | tOFFSET | 曝光时间误差 (手册Global Shutter (Sequential Trigger Mode) Operation章节，Exposuretime[s]公式最后一个参数) | 直接对应sensor映射表中的值 | 14260 | ns
|  | 触发模式 |  |  |  |  | tp_limit_period_time | 带宽限制帧周期 | bandwidth_limit_period_time | 5270 | line | Gige Vision参数
|  | 触发模式 | TriggerMode | 0 | 0 | - | sensor相关信息 |  |  |  |  | 参数 | 描述 | 公式 | 推算值 dec | 单位
|  | 触发延时 |  |  |  |  | xtrig_length | 曝光信号实际长度 | IF(ExposureTimeMode="Ultra Short",IF(ExposureTime>14,ROUNDUP((ExposureTime*1000-tOFFSET)/1000,0),1),MAX(ROUNDUP(((ExposureTime*1000-tOFFSET)/tRow),0),1)) | 2755 | line | preamble | 前导符 | 固定为7byte | 7 | byte
|  | 触发延迟 | TriggerDelay | 0 | 0 | us | exp_delay_time | 曝光延迟时间 | IF(ExposureTimeMode="Ultra Short",ExposureDelay,ROUNDUP(((1000*ExposureDelay)/tRow),0)) | 0 | line | sfd | 起始帧分界符 | 固定为1byte | 1 | byte
|  | ROI |  |  |  |  | trig_to_strobe | 从触发到闪光灯的时间 | 0 | 0 | us | eth_header | 以太网协议头 | 目的地址6byte+源地址6byte+以太网类型2byte | 14 | byte
|  | 水平偏移 | OffsetX | 0 | 0 | pixel | strobe_time | 极小曝光时，闪光灯维持时间至少比曝光时间要展宽4us；普通曝光时，闪光灯维持时间至少比曝光时间要展宽4个行周期 | IF(ExposureTimeMode="Ultra Short",IF((exp_time+4))>100us,(exp_time+4),100us),if((exp_time+4*tRow/1000))>100us,(exp_time+4*tRow/1000),100us)) | 60087.112 | us | ip_header | ip协议头 | 固定为20byte | 20 | byte
|  | 垂直偏移 | OffsetY | 0 | 0 | pixel | readout_time | 实际读出时间 (Sequential Trigger Mode) Operation章节，表格Parameter List of Global Shutter中的tTGDLY) | IF(ExposureTimeMode="Ultra Short",ROUNDUP((pic_height+11+tTGDLY)*tRow/1000,0),pic_height+11+tTGDLY) | 3032 | line | udp_header | udp协议头 | 固定为8byte | 8 | byte
|  | 图像宽度 | Width | 4096 | 4096 | pixel | 预估带宽 |  |  |  |  | gigev_header | gige vision协议头 | 固定为8byte | 8 | byte | 设置寄存器
|  | 图像高度 | Height | 3000 | 3000 | pixel | Image effective bandwidth | 图像有效带宽 | frame_freq*image_size | 107065373.6571 | Byte/s | fcs | CRC校验 | 固定为4byte | 4 | byte | FPGA寄存器
|  | chunk |  |  |  |  | Transport total value | 传输总带宽 | frame_freq*frame_packet_size | 111599864.0772 | Byte/s | ifg_min | 最小帧间隔 | 固定为12byte | 12 | byte | 寄存器名 | 描述 | 地址 dec(hex) | 公式 | 推算值 hex | 说明
|  | 帧信息使能 | ChunkModeActive | 0 | 0 | - | Transport theoretical value | 传输理论带宽 | 1250*GevLinkSpeed*(100-BandwidthReserve) | 112500000 | Byte/s | header_in_payload | 协议开销总和I:以太网负载部分的协议开销 | ip_header+udp_header+gigev_header | 36 | byte | slave_hmax | FPGA行周期 | 0x77601650 | dec2hex(hmax) | 0x498 | 帧周期相关寄存器，固件重新计算帧周期之后，会将对应的寄存器重新设置给FPGA，最后再设置一次成组生效寄存器，成组生效寄存器有效之后，之前设置的寄存器才会生效
|  | 带宽控制 |  |  |  |  | 最大包间隔 |  |  |  |  | eth_protocol_byte | 协议开销总和II:以太网协议开销 | preamble+sfd+eth_header+fcs | 26 | byte | exp_delay | FPGA曝光延迟寄存器 | 0x77601654 | dec2hex(ExpDelayLine) | 0x0
|  | 网络连接速度 | GevLinkSpeed | - | 1000 | Mbit/s | Max gevSCPD | 最大包间隔时间 | IF(ROUNDDOWN((1000000*eth_valid_bandwidth-(frame_packet_size+leader_packet_size+trailer_packet_size))/(complete_packet_num+incomplete_packet_num+2),0)<180000,ROUNDDOWN((1000000*eth_valid_bandwidth-(frame_packet_size+leader_packet_size+trailer_packet_size))/(complete_packet_num+incomplete_packet_num+2),0),180000) | 132454 | byte | data_size_min | 数据包长最小值 | 64-eth_header-fcs-header_in_payload | 10 | byte | exp_time | FPGA曝光寄存器 | 0x77601658 | dec2hex(exp_line_num) | 0xAC3
|  | 流通道包长 (指的是以太网的负载包长 范围:512-16384) 该数值包含协议开销综合I，不包II | GevSCPSPacketSize | 1500 | 1500 | byte | 最大预留带宽 |  |  |  |  | 帧周期参数-GIGE |  |  |  |  | trigger_interval_cont | 触发间隔寄存器-连续模式 | 0x7760165c | dec2hex(FramePeriod) | 0x1496
|  | 流通道包间隔(不包括12B最小值的部分) 范围:0-132454 | GevSCPD | 0 | 0 | byte | Max BandwidthReserve | 最大预留带宽 | IF((100-ROUNDDOWN(10*eth_valid_bandwidth/(125000*GevLinkSpeed),0)-1)<0,0,(100-ROUNDDOWN(10*eth_valid_bandwidth/(125000*GevLinkSpeed),0)-1)) | 98 | % | 参数 | 描述 | 公式 | 推算值 dec | 单位 | trigger_interval_trig | 触发间隔寄存器-触发模式 | 0x77601850 me2p-1230-9gx-p暂未使用 | dec2hex(FramePeriod) | 0xBDA
|  | 预留带宽 范围:0-98 | BandwidthReserve | 10 | 10 | % | [5 empty] | leader_size | leader长度（净长） | chunk off:36 chunk on:12 | 36 | byte | param_cfg_done | 寄存器成组生效标志，自清零 | 0x77601500 | 1:成组生效寄存器设置完成 | 0x1
|  | 帧率控制 | [7 empty] | 180000 |  | trailer_size | trailer长度（净长） | 实际上trailer大小是8byte，为了和64byte的以太网包对齐，此处写为10byte | 10 | byte | sonyimx_sensor_mode | sonyimx系列sensor工作模式 0-master模式 1-slave模式 | 0x77601854 me2p-1230-9gx-p暂时使用0x776017f0 | IF(ExposureMode="Ultra Short",0,1) | 0x1 | sonyimx系列sensor工作模式寄存器，只能在停采期间设置
|  | 采集帧率调节模式(0/1) | AcquisitionFrameRateMode | 0 | 0 | - | [5 empty] | image_size | 传输图像大小（净长） | Height*Width*n，if pixel format = 8bit，n=1，else n=2 | 12288000 | byte | exp_enable | 曝光使能信号，控制sensor工作在Ultra Short模式的时候是否可以开始曝光 0-可以曝光 1-不能曝光 | 0x77601858 me2p-1230-9gx-p暂时使用0x776017f4 | IF(ExposureMode="Ultra Short",0,1) | 0x1 | 1、只有当sensor从其他曝光时间切换至Ultra Short模式的14us及以下时，先将该寄存器置0，然后查询完整帧标志，完整帧标志无效后，设置sensor的Ultra Short相关寄存器为对应曝光值，之后将该寄存器置1，完成曝光时间的设置 2、当sensor工作在其他曝光时间时，无论是Ultra Short模式的15-100us，还是工作在standard模式，该寄存器需要保持为1
|  | 帧率控制 | AcquisitionFrameRate | 9 | 9 | fps | [5 empty] | image_chunk_size | 图像+chunk大小（净长） | image_size+32*chunk_mode_active | 12288000 | byte | readout_time | sensor读出时间 | 0x7760185C me2p-1230-9gx-p暂时使用0x776017f8 | dec2hex(readout_period_time) | 0xBDA | 读出时间寄存器，由于只在停采期间会发生改变，因此不用作生效时机控制
|  | Binning/Skipping | [9 empty] | complete_packet_num | 完整包个数 | int(image_chunk_size/(GevSCPSPacketSize-header_in_payload)) | 8393 |  | packet_length | 正常包包长寄存器,仅payload部分，不包括ip、udp、gvsp头 | 0x7760144c | dec2hex(GevSCPSPacketSize-header_in_payload) | 0x5B8 | 上层修改包长之后，固件需要设置该寄存器给FPGA，只能停采期间设置
|  | 水平Binning/Skipping | Horizontal Binning/Skipping | 1 | 1 | - | [5 empty] | incomplete_packet_size | 残包大小（净长） | image_chunk_size-(GevSCPSPacketSize-header_in_payload)*complete_packet_num | 648 | byte | packet_gap | 包间隔寄存器 | 0x776014c0 | dec2hex(host_packet_gap) | 0x0 | 上层设置的包间隔以byte为单位
|  | 垂直Binning/Skipping | Vertical Binning/Skipping | 1 | 1 | - | [5 empty] | incomplete_packet_num | 残包个数 | if(incomplete_packet_size==0,0,1) | 1
|  | 计算结果： | [9 empty] | incomplete_packet_size_min | 经过最小包长判断之后的残包大小（净长） | 残包大小最少要是64byte if(incomplete_packet_size<data_size_min,data_size_min,incomplete_packet_size) | 648 | byte
|  | 帧率 | F |  | 8.713 | [6 empty] | leader_packet_size | 以太网传输leader包的大小（包含全部协议开销） | eth_protocol_byte+header_in_payload+leader_size | 98 | byte
[12 empty] | trailer_packet_size | 以太网传输trailer包的大小（包含全部协议开销） | eth_protocol_byte+header_in_payload+trailer_size | 72 | byte
[12 empty] | frame_packet_size | 以太网传输image和chunk的大小（包含全部协议开销） | complete_packet_num*(GevSCPSPacketSize+eth_protocol_byte)+incomplete_packet_num*(incomplete_packet_size_min+eth_protocol_byte+header_in_payload) | 12808428 | byte
[12 empty] | all_packet_gap | 所有的帧间隔 （前导码和CRC校验已经在计算开销II时加过一次，这里只对最小帧间隔进行计算） | (leader+trailer+incomplete_packet_num+complete_packet_num)*(GevSCPD,ifg_min) | 100752 | byte
[12 empty] | frame_size | 传输图像尺寸（包含全部协议开销与包间隔） | leader_packet_size+trailer_packet_size+frame_packet_size+all_packet_gap | 12909350 | byte
[12 empty] | eth_valid_bandwidth | 以太网有效传输带宽 | int(link_speed*(100-BandwidthReserve)*10/100/8) | 1125000000 | byte/10s
[12 empty] | backend_limit_period_time | 后端传输限制的帧周期 | IF(ExposureTimeMode="Ultra Short",ROUNDUP(frame_size/eth_valid_bandwidth*10,0),ROUNDUP(1000*frame_size/eth_valid_bandwidth*10/tRow)) | 5270 | line
曝光时间的设置只与FPGA有关系，ROI设置与Sensor和FPGA的寄存器都有关系
***曝光时间***
1.1 FPGA中的曝光时间寄存器、曝光延迟寄存器和触发间隔寄存器与曝光时间有关
1.2 这三组寄存器设置完之后才能设置FPGA的成组生效
***ROI***
2.1 Sensor中与ROI相关的有4个寄存器，相关寄存器设置请参考ROI-slave sheet页
2.2 ROI功能可能会影响到FPGA的触发间隔寄存器，如果修改了FPGA的触发间隔寄存器，需要设置FPGA的成组生

## ME2S-1260-9GX-P
参数输入：
图像宽度最大值 | WidthMax | 4096
图像高度最大值 | HeightMax | 3072
图像宽度 | Width | 4096
图像高度 | Height | 3072
水平像素Binning | BinningHorizontal | 1
垂直像素Binning | BinningVertical | 1
水平像素抽样 | DecimationHorizontal | 1
垂直像素抽样 | DecimationVertical | 1
曝光时间 | ExposureTime(us) | 60000
曝光延迟 | ExposureDelay(us) | 0
像素格式 | PixelFormat(8/12) | 8
包长 | GevSCPSPacketSize | 1500
包间隔 | GevSCPD | 0
包间隔最大值 | GevSCPDMaxValue | 129321
采集帧率值 | GevFramerateABS | 9
采集帧率设置使能 | GevFramerateAbsEn | 0
网络连接速度 | LinkSpeed(Mbps) | 1000
预留带宽 | BandwidthReserve | 10
预留带宽最大值 | BandwidthReserveMaxValue | 98
触发模式 | TiggerMode | 0
计算结果：
帧率 | FPS | 8.5096
error message;
Binning/Skipping后最大宽度 |  | 4096 | Input range from 4 to WidthMax, and is an integer multiple of 4
Binning/Skipping后最大高度 |  | 3072 | Input range from 4 to HeightMax, and is an integer multiple of 4
实际生效的水平系数 |  | 1 | The frame rate calculated by the parameters in the current frame rate calculation table may be abnormal, please modify the parameters according to the prompt
实际生效的垂直系数 |  | 1
Frame rate calculation is correct:
0
fpga_platform | FPGA平台 | A7-100T
相机型号 | camera_model | me2s-1260-9gx |  |  | 计算结果 |  |  |  |  | 计算过程 | [5 empty] | 映射关系表（绝大多数应用于本表格的公式计算，还有一些关联fpga工程中的宏定义）
参数输入 |  |  |  |  | 参数 | 描述 | 公式 | 计算值 | 单位 | sensor固定参数 | [5 empty] | 1.camera_model | 2.sensor | 3.port | 4.Master Clock | 5.phy num | 6.phy ch num | 7.no_ineterpolation_x | 8.ineterpolation_x | 9.black reference_y_frameinfo | 10.ineterpolation_y | 11.sensor_width_min | 12.sensor_height_min | 13.sensor_width_max | 14.sensor_height_max | 15.hmax | 16.VBmin | 17.ExpIntMin | 18.SFOT Line pause | 19.EFOT | 20.Default ExposureTime | 21.Default FrameRate | 22.PixelFormat | 23.isp_ch_num | 24.Pix Clock | 25.exp_start_dly(us) | 26.exp_end_dly(us) | 27.monitor_exp(us)
参数 | parameter | 默认值 | 用户值 | 单位 | 帧率 |  |  |  |  | 参数 | 描述 | 公式 | 推算值 dec | 单位 |  | me2s-1260-9gx | XGS12000 | GIGE | 32000 | 2 | 3 | 32 | 8 | 1 | 8 | 2048 | 4 | 4096 | 3072 | 732 | 14 | 14 | 7 | 9 | 60000 | 9 | 像素格式(8/12) | 4 | 98460 | 46 | 29 | 0
像素格式 |  |  |  |  | tRow | 行周期 | ROUNDUP(1000000*hmax/Finck),0) | 11438 | ns | extclk | Sensor输入时钟频率(标明手册位置) | 直接对应sensor映射表中的值 | 32000 | KHz |  | mer2-532-22gx | XGS5000 | GIGE | 32000 | 2 | 2 | 184 | 8 | 1 | 8 | 1296 | 4 | 2592 | 2048 | 732 | 17 | 13 | 7 | 9 | 40000 | 22 | 像素格式(8/12) | 2 | 128000 | 57 | 30 | 7
像素格式(8/12) | PixelFormat | 8 | 8 | - | tFrame | 帧周期 | IF(TriggerMode=1,IF(ExposureMode="TriggerWidth",ROUNDUP(MAX(readout_period_time,exp_period_triggerwidth,fps_limit_period_time),0),ROUNDUP(MAX(readout_period_time,exp_period_time,fps_limit_period_time),0)),ROUNDUP(MAX(readout_period_time,exp_period_time,fps_limit_period_time,tp_limit_period_time),0))) | 117515 | us | Fclk | Sensor内部像素时钟频率 | 直接对应sensor映射表中的值 | 64000 | KHz | [15 empty] | 初始化列表
曝光时间 |  |  |  |  | fFrame | 帧率 | 1000000/tFrame | 8.5096 | fps | no_ineterpolation_x | 每个行正程中的dummy+black_reference像素 | 直接对应sensor映射表中的值 | 32 | pixel
曝光模式 | ExposureMode | Timed | Timed | - | 决定帧周期的四个变量 |  |  |  |  | ineterpolation_x | 水平方向差值像素个数，左右共计8个 | 直接对应sensor映射表中的值 | 8 | pixel
交叠曝光时间 (0-35229) | ExposureOverlapTimeMax | 35229 | 23378 | us | readout_period_time | 读出时间决定的帧周期 | IF(ExposureTimeMode="Ultra Short",ROUNDUP(（Height*Vertical Binning)+Vbmin+black reference_y_frameinfo+Sfot_line_pause)*tRow/1000,0),(Height*Vertical Binning)+Vbmin+black reference_y_frameinfo+Sfot_line_pause) | 3094 | line | black reference_y_frameinfo | 垂直方向黑行个数，暂时不用设置为0,但是信息行无法删除，所以设置为1 | 直接对应sensor映射表中的值 | 1
曝光时间模式 | ExposureTimeMode | Standard | Standard | - | exp_period_time | 曝光时间决定的帧周期 | IF(ExposureTimeMode="Ultra Short",xtrig_length+exp_delay_time+readout_time+Efot+ExpIntMin*tRow/1000+exp_start_dly,exp_line_num+exp_delay_time+ExpIntMin+ROUNDUP(exp_start_dly)*1000/tRow,0) | 5263 | line | ineterpolation_y | 垂直方向差值行，上下共计8行 | 直接对应sensor映射表中的值 | 8
曝光时间 | ExposureTime | 60000 | 60000 | us | fps_limit_period_time | 帧率限制帧周期 | IF(ExposureTimeMode="Ultra Short",ROUNDUP(((100000/AcquisitionFrameRate))*AcquisitionFrameRateMode,0),ROUNDUP(((100000000/AcquisitionFrameRate)/tRow)*AcquisitionFrameRateMode,0)) | 0 | line | hmax | 每行宽度 | 直接对应sensor映射表中的值 | 732 | inck
曝光延迟 | ExposureDelay | 0 | 0 | us | tp_limit_period_time | 带宽限制帧周期 | bandwidth_limit_period_time（在突发采集现在“HeightSpeed”时，不考虑预留带宽） | 10274 | line | hmax（32MHz） | 每行宽度 (sensor_ctrl修改时钟为32Mhz，所以这里要换算) | ROUNDUP(hmax/Finck*32*1000,0) | 366 | inck
TriggerWidth模式下触发信号长度（demo上没有此项设置，在调试时方便计算帧周期） | TriggerWidthLength | - | 1000 | us | sensor相关信息 |  |  |  |  | hmax_sensor | sensor内部行周期 | 直接对应sensor映射表中的值 | 732 | inck
触发模式 |  |  |  |  | ultra_short_time | 极小曝光模式下曝光时间，以fclk为单位 | ROUNDUP(IF(ExposureTimeMode="Ultra Short",(ExposureTime*Fclk/1000),"-"),0) xgs5k默认设置的曝光反馈 | - | fclk | VBmin | 最小帧消隐行数，实际测量值 | 直接对应sensor映射表中的值 | 14 | line
触发模式 | TriggerMode | 0 | 0 | - | xtrig_length | 曝光信号实际长度 | IF(ExposureTimeMode="Ultra Short",ExposureTime+monitor_exp,ROUNDUP(ExposureTime-exp_end_dly)*1000/tRow),0) 注1：在极小曝光情况下，sensor的曝光反馈信号要比实际设置的值大7us，因此需要计入到曝光信号实际长度中，而且极小曝光模式只发出一个脉冲信号不影响实际曝光时间。 注2：在工程中，gpix_ctrl模块中实际曝光时间等于period_exp_ctrl输出的trigger+曝光结束延迟的时间，所以设置给sensor的曝光时间寄存器应该为demo设置的曝光时间-曝光结束延迟。 | 5244 | line | ExpIntMin | 两次曝光间隔最小值，实际测量值 | 直接对应sensor映射表中的值 | 14 | line
突发采集模式 | AcquisitionBurstMode | Standard | Standard | - | exp_delay_time | 曝光延迟时间 | ROUNDUP(((1000*ExposureDelay)/tRow),0) | 0 | line | Sfot_line_pause | 行暂停时间,内部包含SFOT | 直接对应sensor映射表中的值 | 7 | line
触发延时 |  |  |  |  | trig_to_strobe | 从触发到闪光灯的时间 | 0 | 0 | us | EFOT | 曝光结束到读出间隔 | 直接对应sensor映射表中的值 | 9 | line
触发延迟 | TriggerDelay | 0 | 0 | us | strobe_time | 极小曝光模式下闪光灯时间为200us定值；普通曝光时，闪光灯维持时间至少比曝光时间要展宽4个行周期 | IF(ExposureTimeMode="Ultra Short",200,If(((xtrig_length+4)*tRow/1000))>100us,((xtrig_length+exp_start_dly-exp_end_dlY）+4)*tRow/1000),100us)） 针对12k来说，闪光灯时间=曝光起始延迟+实际曝光时间+扩展的4倍行周期（公式暂不改动，待同步兼容方案后统一修改） | 60062.752 | us | phy_num | sensor串行差分时钟的数量 | 直接对应sensor映射表中的值 | 2
ROI |  |  |  |  | readout_time | 实际读出时间 | IF(ExposureTimeMode="Ultra Short",(ROUNDUP(（Height*Vertical Binning+Sfot_line_pause+black_reference_y_frameinfo)*tRow/1000,0),Height*Vertical Binning)+Sfot_line_pause+black_reference_y_frameinfo) | 3080 | line | phy_ch_num | 每路sensor串行差分时钟对应的通道数 | 直接对应sensor映射表中的值 | 3
水平偏移 | OffsetX | 0 | 0 | pixel | 预估带宽 |  |  |  |  | sensor_width_max | sensor输出的最大宽度 | 直接对应sensor映射表中的值 | 4096 | pixel
垂直偏移 | OffsetY | 0 | 0 | pixel | Image effective bandwidth | 图像有效带宽 | frame_freq*image_size | 107074943.6242 | Byte/s | sensor_width_height | sensor输出的最大高度 | 直接对应sensor映射表中的值 | 3072 | line
图像宽度 | Width | 4096 | 4096 | pixel | Transport total value | 传输总带宽 | frame_freq*frame_packet_size | 111609598.7746 | Byte/s | isp_ch_num | 数据通道处理通道数 | 直接对应sensor映射表中的值 | 4 |  |  | 设置寄存器
图像高度 | Height | 3072 | 3072 | pixel | Transport theoretical value | 传输理论带宽 | 1250*GevLinkSpeed*(100-BandwidthReserve) | 112500000 | Byte/s | clk_pix | pix时钟 | 直接对应sensor映射表中的值 | 98460 | KHz |  | FPGA寄存器
chunk |  |  |  |  | 最大包间隔 |  |  |  |  | exp_start_dly | 输出给sensor的触发到实际曝光开始的间隔.正常模式下曝光起始延迟时间为4倍sensor行周期+10.4us的固定值，极小曝光模式下只有4倍sensor行周期 | 直接对应sensor映射表中的值 | 46 | us |  | 寄存器名 | 描述 | 地址 dec(hex) | 公式 | 推算值 hex | 说明
帧信息使能 | ChunkModeActive | 0 | 0 | - | Max gevSCPD | 最大包间隔时间 | IF(ROUNDDOWN((1000000*eth_valid_bandwidth-(frame_packet_size+leader_packet_size+trailer_packet_size))/(complete_packet_num+incomplete_packet_num+2),0)-12<180000,ROUNDDOWN((1000000*eth_valid_bandwidth-(frame_packet_size+leader_packet_size+trailer_packet_size))/(complete_packet_num+incomplete_packet_num+2),0)-12,180000) | 129321 | byte | exp_end_dly | 输出给sensor的触发到实际曝光结束的间隔 | 直接对应sensor映射表中的值 | 29 | us |  | slave_hmax | FPGA行周期 | 0x01000bfc | dec2hex(hmax) | 0x16E | 帧周期相关寄存器，固件重新计算帧周期之后，会将对应的寄存器重新设置给FPGA，最后再设置一次成组生效寄存器，成组生效寄存器有效之后，之前设置的寄存器才会生效 | FPGA接口文档需要补充寄存器：xgs_hmax 767
带宽控制 |  |  |  |  | 最大预留带宽 |  |  |  |  | monitor_exp | 极小曝光模式下，实际曝光反馈的时间比设置的曝光寄存器时间多6.9us，方便固件运算改为7 | 直接对应sensor映射表中的值 | 0 | us |  | xgs_exposure_mode | 曝光模式控制寄存器 0:timed 1:trigger width | 0x01000c18 | IF(ExposureMode="TriggerWidth",1,0) | 0
网络连接速度 | GevLinkSpeed | - | 1000 | Mbit/s | Max BandwidthReserve | 最大预留带宽 | IF((100-ROUNDDOWN(10*eth_valid_bandwidth/(125000*GevLinkSpeed),0)-1)<0,0,(100-ROUNDDOWN(10*eth_valid_bandwidth/(125000*GevLinkSpeed),0)-1)) | 98 | % | Gige Vision参数 | [5 empty] | exp_delay | FPGA曝光延迟寄存器 | 0x01000c00 | dec2hex(ExpDelayLine) | 0x0
流通道包长 (指的是以太网的负载包长 范围:512-16384) 该数值包含协议开销综合I，不包II | GevSCPSPacketSize | 1500 | 1500 | byte | TriggerWidth模式 |  |  |  |  | 参数 | 描述 | 公式 | 推算值 dec | 单位 |  | exp_time | FPGA曝光寄存器 | 0x01000c04 | dec2hex(exp_line_num) | 0x147C
流通道包间隔(不包括12B最小值的部分) 范围:0-129321 | GevSCPD | 0 | 0 | byte | exp_overlaptime_maxline_num | 交叠曝光对应的行数 | MAX(INT(ExposureOverlapTimeMax*1000/tRow),1) | 2043 | line | preamble | 前导符 | 固定为7byte | 7 | byte |  | trigger_interval_cont | 触发间隔寄存器-连续模式 | 0x01000c08 | dec2hex(FramePeriod) | 0x2822
预留带宽 范围:0-98 | BandwidthReserve | 10 | 10 | % | exp_period_triggerwidth | TriggerWidth模式下曝光时间决定的帧周期 | IF((TriggerMode=1)*(ExposureMode="TriggerWidth"),ROUNDUP(readout_period_time+MAX(,ROUNDUP(TriggerWidthLength*1000/tRow),exp_overlaptime_maxline_num)-(exp_overlaptime_maxline_num-ROUNDUP(exp_start_dly*1000/tRow))),"null") | null | line | sfd | 起始帧分界符 | 固定为1byte | 1 | byte |  | trigger_interval_single | 触发间隔寄存器-单帧采集模式 | 0x01000c10 | dec2hex(FramePeriod) | 0x148F
帧率控制 |  |  |  |  | exp_time_triggerwidth | TriggerWidth模式下实际曝光时间 | IF((TriggerMode=1)*(ExposureMode="TriggerWidth"), MAX(ROUNDUP(TriggerWidthLength*1000/tRow,0),exp_overlaptime_maxline_num)+ ROUNDUP(exp_end_dly*1000/tRow),"null") | null | line | eth_header | 以太网协议头 | 目的地址6byte+源地址6byte+以太网类型2byte | 14 | byte |  | trigger_interval_trig | 触发间隔寄存器-触发模式 | 0x01000c0c | dec2hex(FramePeriod) | 0x241E
采集帧率调节模式(0/1) | AcquisitionFrameRateMode | 0 | 0 | - | [5 empty] | ip_header | ip协议头 | 固定为20byte | 20 | byte |  | xgs_overlap_time_max | 电平控制曝光模式下，预期交叠曝光时间控制寄存器，以行为单位 | 0x01000c1c | dec2hex(exp_overlaptime_maxline_num) | 0x7FB
帧率控制 | AcquisitionFrameRate | 9 | 9 | fps | [5 empty] | udp_header | udp协议头 | 固定为8byte | 8 | byte |  | param_cfg_done | 寄存器成组生效标志，自清零 | 0x01100000 | 1:成组生效寄存器设置完成 | 0x1
Binning/Skipping | [9 empty] | gigev_header | gige vision协议头 | 固定为8byte | 8 | byte |  | xgs_standby_en | xgs_standby_en 系列sensor工作模式 1-sensor进入standby 0-sensor正常运行 | 0x01000bf0 | sensor进入standby的指示信号 | 0x1 | xgs系列切换sensor极小曝光模式和正常曝光模式，需要进入standby，此时需要给FPGA一个指示信号
水平Binning | Horizontal Binning | 1 | 1 | - | [5 empty] | fcs | CRC校验 | 固定为4byte | 4 | byte |  | xgs_ultra_short_exp_en | xgs_ultra_short_exp_en 系列sensor工作模式 1-极小曝光模式 0-slave模式 | 0x01000bf8 | IF(ExposureMode=" Short intergation",0,1) | 0x1 | xgs系列sensor极小曝光模式，发出触发信号，普通模式发出电平信号
垂直Binning | Vertical Binning | 1 | 1 | - | [5 empty] | ifg_min | 最小帧间隔 | 固定为12byte | 12 | byte |  | readout_time | sensor读出时间 | 0x01000c14 | dec2hex(readout_period_time) | 0xC16 | 读出时间寄存器，由于只在停采期间会发生改变，因此不用作生效时机控制
水平Skipping | Horizontal Skipping | 1 | 1 | - | [5 empty] | header_in_payload | 协议开销总和I:以太网负载部分的协议开销 | ip_header+udp_header+gigev_header | 36 | byte |  | packet_length | 正常包包长寄存器,仅payload部分，不包括ip、udp、gvsp头 | 0x01200100 | dec2hex(GevSCPSPacketSize-header_in_payload) | 0x5B8 | 上层修改包长之后，固件需要设置该寄存器给FPGA，只能停采期间设置
垂直Skipping | Vertical Skipping | 1 | 1 | - | [5 empty] | eth_protocol_byte | 协议开销总和II:以太网协议开销 | preamble+sfd+eth_header+fcs | 26 | byte |  | packet_gap | 包间隔寄存器 | 0x01400080 | dec2hex(host_packet_gap) | 0x0 | 上层设置的包间隔以byte为单位
计算结果： | [9 empty] | data_size_min | 数据包长最小值 | 64-eth_header-fcs-header_in_payload | 10 | byte |  | roi_line_hide | 水平行消隐，单位是clk_pix | 0x01100010 | DEC2HEX((tRow-Width/isp_ch_num*1000000/clk_pix))/(1000000/clk_pix)) | 0x67 | PGI功能需要使用的行消隐寄存器，行消隐固定为最大宽度时的值，当Vbmin较小时也适用
帧率 | F |  | 8.5096 | [6 empty] | 帧周期参数-GIGE | [5 empty] | sensor寄存器
[10 empty] | 参数 | 描述 | 公式 | 推算值 dec | 单位 |  | integration_offset_coarse_reg | 短曝光模式下，曝光时间寄存器，单位hmax | 0x1000e100 | IF(D10="Ultra short",DEC2HEX(ROUNDDOWN(ultra_short_time/hmax),0),"-") | - | 极小曝光模式下，需要设置coarse曝光寄存器和fine曝光寄存器，一个以行周期为单位进行粗调，一个以时钟位单位进行精调。
[10 empty] | leader_size | leader长度（净长） | chunk off:36 chunk on:12 | 36 | byte |  | integration_offset_fine_reg | 短曝光模式下，曝光时间寄存器，单位fclk | 0x1000e108 | IF(D10="Ultra short",DEC2HEX(ROUNDDOWN(ultra_short_time/hmax),0),"-") | -
[10 empty] | trailer_size | trailer长度（净长） | 实际上trailer大小是8byte，为了和64byte的以太网包对齐，此处写为10byte | 10 | byte |  | line_time_reg | sensor行周期寄存器 | 0x1000e040 | IF(D7=8,"0x"&DEC2HEX(hmax),"0x"&DEC2HEX(2*hmax)) | 0x2DC | 1、修改skipping时需要修改sensor行周期
[10 empty] | chunk_size | chunk大小 | 大恒专用帧信息，a7系列为48byte | 48 | byte
[10 empty] | image_size | 传输图像大小（净长） | Height*Width*n，if pixel format = 8bit，n=1，else n=2 | 12582912 | byte
[10 empty] | image_chunk_size | 图像+chunk大小（净长） | image_size+32*chunk_mode_active | 12582912 | byte
[10 empty] | complete_packet_num | 完整包个数 | int(image_chunk_size/(GevSCPSPacketSize-header_in_payload)) | 8594
[10 empty] | incomplete_packet_size | 残包大小（净长） | image_chunk_size-(GevSCPSPacketSize-header_in_payload)*complete_packet_num | 1296 | byte
[10 empty] | incomplete_packet_num | 残包个数 | if(incomplete_packet_size==0,0,1) | 1
[10 empty] | incomplete_packet_size_min | 经过最小包长判断之后的残包大小（净长） | 残包大小最少要是64byte if(incomplete_packet_size<data_size_min,data_size_min,incomplete_packet_size) | 1296 | byte
[10 empty] | leader_packet_size | 以太网传输leader包的大小（包含全部协议开销） | eth_protocol_byte+header_in_payload+leader_size | 98 | byte
[10 empty] | trailer_packet_size | 以太网传输trailer包的大小（包含全部协议开销） | eth_protocol_byte+header_in_payload+trailer_size | 72 | byte
[10 empty] | frame_packet_size | 以太网传输image和chunk的大小（包含全部协议开销） | complete_packet_num*(GevSCPSPacketSize+eth_protocol_byte)+incomplete_packet_num*(incomplete_packet_size_min+eth_protocol_byte+header_in_payload) | 13115802 | byte
[10 empty] | all_packet_gap | 所有的帧间隔 （前导码和CRC校验已经在计算开销II时加过一次，这里只对最小帧间隔进行计算） | (leader+trailer+incomplete_packet_num+complete_packet_num)*(GevSCPD,ifg_min) | 103164 | byte
[10 empty] | frame_size | 传输图像尺寸（包含全部协议开销与包间隔） | leader_packet_size+trailer_packet_size+frame_packet_size+all_packet_gap | 13219136 | byte
[10 empty] | eth_valid_bandwidth | 以太网有效传输带宽 | int(link_speed*(100-BandwidthReserve)*10/100/8) | 1125000000 | byte/10s | 快采慢传新增表格
[10 empty] | backend_limit_period_time | 后端传输限制的帧周期 | IF(ExposureTimeMode="Ultra Short",ROUNDUP(frame_size/eth_valid_bandwidth*10,0),ROUNDUP(1000*frame_size/eth_valid_bandwidth*10/tRow)) | 10274 | line
[10 empty] | eth_valid_bandwidth_max | 最大以太网有效传输带宽，预留带宽为0，针对突发采集模式高速模式使用。 | int(link_speed*(100)*10/100/8) | 1250000000 | byte/10s
[10 empty] | backend_limit_period_time_min | 最小后端传输限制的帧周期，预留带宽为0，针对突发采集模式高速模式使用。 | IF(ExposureTimeMode="Ultra Short",ROUNDUP(frame_size/eth_valid_bandwidth*10,0),ROUNDUP(1000*frame_size/eth_valid_bandwidth*10/tRow)) | 9246 | line
Note on Y39: 作者: 一个行正程内，所有demmy和black_referenc像素个数
Note on AE40: 作者: 包含差值列表ineterpolation_x
Note on AF40: 作者: 包含差值行ineterpolation_y
Note on AJ40: 作者: SFOT值由integration_offset_coarse.控制，该寄存器默认值为0，设置为1作为余量
Note on AS40: 作者: 暂时先不做修正操作，按照设置和sensor自身特性来计算
Note on AA41: 作者: 暂不使用黑行，设置黑行为0，但是信息行为1
Note on AJ41: 作者: SFOT导致的行暂停
Note on AK41: 作者: EFOT再普通曝光和极小曝光下长度不变
Note on D71: 作者: 水平binning由FPGA实现
Note on D72: 作者: 垂直binning由FPGA实现
Note on D73: 作者: 水平skipping由sensor实现
Note on D74: 作者: 垂直skipping由sensor实现

## MER2(ME2C)-2000(2001)-6GX(-P)
参数输入：
图像宽度最大值 | WidthMax | 5496
图像高度最大值 | HeightMax | 3672
图像宽度 | Width | 3672
图像高度 | Height | 3672
水平像素Binning | BinningHorizontal | 1
垂直像素Binning | BinningVertical | 1
水平像素抽样 | DecimationHorizontal | 1
垂直像素抽样 | DecimationVertical | 1
曝光时间 | ExposureTime(us) | 1000
曝光延迟 | ExposureDelay(us) | 0
像素格式 | PixelFormat(8/12) | 8
包长 | GevSCPSPacketSize | 8192
包间隔 | GevSCPD | 0
包间隔最大值 | GevSCPDMaxValue | 180000
帧率控制值 | GevFramerateABS | 5.3
帧率控制 | GevFramerateAbsEn | 0
网络连接速度 | LinkSpeed(Mbps) | 1000
预留带宽 | BandwidthReserve | 10
预留带宽最大值 | BandwidthReserveMaxValue | 98
触发模式 | TiggerMode | 0
行周期 |  | 31249
采集帧率设置值 |  | 53
ROI帧周期 |  | 3710
曝光寄存器 |  | 33
曝光延迟寄存器 |  | 0
曝光帧周期 |  | 41
前端带宽最大值 |  | 1010
帧信息 |  | 0
图像+Chunk大小 |  | 13483584
包个数 |  | 1653
leader长度 |  | 36
残包大小 |  | 1716
图像传输周期 |  | 3871
前端最大带宽限制的帧周期 |  | 4273
带宽限制帧周期 |  | 3871
以太网有效传输带宽 |  | 1125
采集帧率帧周期 |  | 6038
触发帧周期 |  | 3783
帧周期 |  | 3871 | F1F
帧率 |  | 8.2669
传输数据最大值 |  | 1125000000
包间隔范围 |  | 180000
不同网速下包间隔最大值 |  | 180000
带宽数据最大值 |  | 13606172
传输数据最大值 |  | 125000000
预留带宽范围 |  | 98
包间隔未限制 |  | 671131
帧周期（时间us） |  | 120965
FrameRate |  | 8266
图像传输带宽 |  | 111455305
预估带宽 |  | 123839227
Binning/Skipping后最大宽度 |  | 5496
Binning/Skipping后最大高度 |  | 3672
实际生效的水平系数 |  | 1
实际生效的垂直系数 |  | 1
Binning/Skipping前宽度(寄存器) |  | 3672
Binning/Skipping前高度（寄存器） |  | 3672
根据系数还原宽度 |  | 3672
根据系数还原高度 |  | 3672
Binning/Skipping后宽度 |  | 3672
Binning/Skipping后高度 |  | 3672
计算结果：
帧率 | F | 8.27
Error information：
Current parameter is not in the range [8, 'WidthMax'], please input again.
Current parameter is not in the range [2, 'HeightMax'], please input again.
The frame rate calculated by current parameter may be incorrect, please modify paramerters according to prompt.
FrameRateCorrect：
0

## ME2P-2621-4GX-P(-G2)
WidthMax | 5120
HeightMax | 5120
Width | 5120
Height | 5120
DecimationHorizontal | 1
DecimationVertical | 1
ExposureTime(us) | 60000
ExposureDelay(us) | 0
PixelFormat(8/12) | 8
GevSCPSPacketSize | 1500
GevSCPD | 0
GevSCPDMaxValue | 61279
GevFramerateABS | 4.5
GevFramerateAbsEn | 0
LinkSpeed(Mbps) | 1000
BandwidthReserve | 10
BandwidthReserveMaxValue | 97
FPS | 4.085
error message;
The current parameter is not within the range:[4,'WidthMax'], please enter again
The current parameter is not within the range:[2,'HeightMax'], please enter again
The frame rate calculated by the parameters in the current frame rate calculation table may be abnormal, please modify the parameters according to the prompt
Frame rate calculation is correct:
0
| camera_model | 相机型号 | me2p-2621-4gx |  |  | 计算结果 |  |  |  |  | 计算过程 |  |  |  |  | 映射关系表（绝大多数应用于本表格的公式计算，还有一些关联fpga工程中的宏定义）
| 参数输入 |  |  |  |  | 帧率 |  |  |  |  | 固定参数（每款sensor值不一样，需要提取成宏） |  |  |  |  | 1.camera_model | 2.sensor | 3.Master Clock | 4.pixel_clk | 5.phy num | 6.phy ch num | 7.margin_x | 8.margin_y | 9.sensor_width_min | 10.sensor_height_min | 11.sensor_width_max | 12.sensor_height_max | 13.Tfot | 14.LINE_U_LENGTH | 15.Nline | 16.exp_start_dly_line | 17.exp_end_dly_clk | 18.tp_row_num | 19.VBmin | 20.Readout margin | 21.PixelFormat | 22.Default exposureTime | 23.Default pic_width | 24.Default pic_height | 25.Default FrameRate
| 参数 | 描述 | 默认值 | 用户值 dec | 单位 | 参数 | 描述 | 公式 | 计算值 | 单位 | 参数 | 描述 | 公式 | 推算值 dec | 单位 | me2p-2621-4gx | gmax0505 | 60 | 50 | 1 | 4 | 128 | 4 | 5376 | 1 | 5376 | 5184 | 74400 | 124 | 12 | 2 | 636 | 6 | 14 | 2 | 像素格式(8/12) | 60000 | 5120 | 5120 | 4
| 像素格式 |  |  |  |  | img_row_time | 图像行周期NROT | 1000*Nline*LINE_U_LENGTH/freq_pix_clk | 29760 | ns | freq_pix_clk | 像素时钟频率 | 参见映射关系表 | 50 | MHz
| pixel_format | 像素格式 | 8 | 8 | - | frame_time | 帧周期 | max(readout_period_time,exp_period_time,tp_limit_period_time,fps_limit_period_time) | 244800 | us | LINE_U_LENGTH | LINE_U_LENGTH | 参见映射关系表 | 124 | pixel
| 曝光时间 |  |  |  |  | frame_freq | 帧率 | 1000000/frame_time | 4.085 | fps | Tfot | FOT时间 | 参见映射关系表 | 74400 | ns
| exp_time | 曝光时间 | 60000 | 60000 | us | 决定帧周期的四个变量 |  |  |  |  | Nline | 行周期计算系数 | 参见映射关系表 | 12 | -
| exp_delay | 曝光延迟 | 0 | 0 | us | readout_period_time | 读出时间决定的帧周期 | ROUNDUP(((Height+VBmin+Readout margin)*img_row_time+Tfot)/1000,0) | 152922 | us | VBmin | 最小帧消隐行数 | 参见映射关系表 | 14 | line
| 触发延时 |  |  |  |  | exp_period_time | 曝光时间决定的帧周期 | roundup(ExposureTime+exp_start_delay+exp_end_delay+Tfot) | 60122 | us | exp_start_dly_line | 曝光开始延迟 | 参见映射关系表 | 2 | line
| trig_delay | 触发延迟 | 0 | 0 | us | fps_limit_period_time | 帧率限制帧周期 | ROUNDUP((1000000/fps_limit_value)*fps_limit,0) | 0 | us | exp_end_dly_clk | 曝光结束延迟 | 参见映射关系表 | 636 | clk
| ROI |  |  |  |  | tp_limit_period_time | 带宽限制帧周期 | bandwidth_limit_period_time | 244800 | us | tp_row_num | 行暂停时间 | 参见映射关系表 | 6 | line
| 水平偏移 | OffsetX | 0 | 0 | pixel | sensor相关信息 |  |  |  |  | Readout margin | 读出时间边界预留 | 参见映射关系表 | 2 | line
| 垂直偏移 | OffsetY | 0 | 0 | pixel | exp_time | 实际曝光时间 | ROUNDUP((1000*ExposureTime-1000*tp_row_num/freq_pix_clk)/1000,0) | 59988 | us | Gige Vision参数
| 图像宽度 | Width | 5120 | 5120 | pixel | exp_delay_line_num | 曝光延迟时间 | ExposureDelay | 0 | line | 参数 | 描述 | 公式 | 推算值 dec | 单位
| 图像高度 | Height | 5120 | 5120 | pixel | judgment of risky duration | 判断下帧曝光是否落到风险区 | IF((frame_time-exp_time)<readout_period_time,IF((frame_time-exp_time)>=(readout_period_time-6*ROUNDUP(img_row_time/1000,0)),1,0),0) | 0 | - | preamble | 前导符 | 固定为7byte | 7 | byte
| chunk |  |  |  |  | exp risky delay time | 由风险区导致的下帧曝光延迟时间 | IF(judgment of risky duration=1,readout_period_time-(frame_time-exp_time),0) | 0 | us | sfd | 起始帧分界符 | 固定为1byte | 1 | byte
| 帧信息使能 | ChunkModeActive | 0 | 0 | - | 预估带宽 |  |  |  |  | eth_header | 以太网协议头 | 目的地址6byte+源地址6byte+以太网类型2byte | 14 | byte
| 带宽控制 |  |  |  |  | Image effective bandwidth | 图像有效带宽 | frame_freq*image_size | 107084967.3203 | Byte/s | ip_header | ip协议头 | 固定为20byte | 20 | byte
| 网络连接速度 | GevLinkSpeed | - | 1000 | Mbit/s | Transport total value | 传输总带宽 | frame_freq*frame_packet_size | 111620236.9281 | Byte/s | udp_header | udp协议头 | 固定为8byte | 8 | byte | FPGA寄存器
| 流通道包长 (指的是以太网的负载包长 范围:512-16384) 该数值包含协议开销综合I，不包II | GevSCPSPacketSize | 1500 | 1500 | byte | Transport theoretical value | 传输理论带宽 | 1250*GevLinkSpeed*(100-BandwidthReserve) | 112500000 | Byte/s | gigev_header | gige vision协议头 | 固定为8byte | 8 | byte | 寄存器 | 地址hex | 描述 | 公式 | 推算值 hex
| 流通道包间隔(不包括12B最小值的部分) 范围:0-61279 | GevSCPD | 0 | 0 | byte | 最大包间隔 |  |  |  |  | fcs | CRC校验 | 固定为4byte | 4 | byte | gmax_exposure_delay | 0x77601654 | gmax系列相机曝光延时，仅用于配合闪光灯补光使用，单位是us。 | exp_delay | 0
| 预留带宽 范围:0-97 | BandwidthReserve | 10 | 10 | % | Max gevSCPD | 最大包间隔时间 | IF(ROUNDDOWN((eth_valid_bandwidth-(frame_packet_size+leader_packet_size+trailer_packet_size))/(complete_packet_num+incomplete_packet_num+2),0)<180000,ROUNDDOWN((eth_valid_bandwidth-(frame_packet_size+leader_packet_size+trailer_packet_size))/(complete_packet_num+incomplete_packet_num+2),0),180000) | 61279 | byte | ifg_min | 最小帧间隔 | 固定为12byte | 12 | byte | gmax_exposure_time | 0x77601658 | gmax系列相机从模式曝光时间，单位是us | exp_time | EA54
| 帧率控制 |  |  |  |  | 最大预留带宽 |  |  |  |  | header_in_payload | 协议开销总和I:以太网负载部分的协议开销 | ip_header+udp_header+gigev_header | 36 | byte | gmax_trigger_interval_cont | 0x7760165c | gmax系列相机触发间隔-连续模式，表示帧周期，单位是us。 | frame_time | 3BC40
| 采集帧率调节模式(0/1) | AcquisitionFrameRateMode | 0 | 0 | - | Max BandwidthReserve | 最大预留带宽 | IF((100-ROUNDDOWN(10*eth_valid_bandwidth/(125000*GevLinkSpeed),0)-1)<0,0,(100-ROUNDDOWN(10*eth_valid_bandwidth/(125000*GevLinkSpeed),0)-1)) | 97 | % | eth_protocol_byte | 协议开销总和II:以太网协议开销 | preamble+sfd+eth_header+fcs | 26 | byte | gmax_trigger_interval_trig | 0x77601850 | gmax系列相机触发间隔-触发模式，表示帧周期，单位是us。 | frame_time | 2555A
| 帧率控制 | AcquisitionFrameRate | 4 | 4.5 | fps | [5 empty] | data_size_min | 数据包长最小值 | 64-eth_header-fcs-header_in_payload | 10 | byte | gmax_readout_time | 0x7760185C | gmax系列相机读出时间，表示图像传输时间，单位是us。 | readout_period_time | 2555A
| Skipping | [9 empty] | 帧周期参数-GIGE |  |  |  |  | gmax_risky_start | 0x77601860 | gmax系列相机风险区范围，单位是us。 | Height+tp_row_num+4 | 140A
| 水平Skipping | Horizontal Skipping | 1 | 1 | - | [5 empty] | 参数 | 描述 | 公式 | 推算值 dec | 单位 | param_cfg_done | 0x77601500 | 1:成组生效寄存器设置完成 | - | 0x1
| 垂直Skipping | Vertical Skipping | 1 | 4 | - | [5 empty] | leader_size | leader长度（净长） | chunk off:36 chunk on:12 | 36 | byte | roi_line_hide | 0x7760147C | 水平行消隐，单位是clk_pix | ROUNDUP(img_row_time*freq_pix_clk/1000,0)-Width/phy num/phy ch num | #N/A
| 计算结果： | [9 empty] | trailer_size | trailer长度（净长） | 实际上trailer大小是8byte，为了和64byte的以太网包对齐，此处写为10byte | 10 | byte
| 帧率 | F |  | 4.085 | [6 empty] | image_size | 传输图像大小（净长） | Height*Width*n，if pixel format = 8bit，n=1，else n=2 | 26214400 | byte
[11 empty] | image_chunk_size | 图像+chunk大小（净长） | image_size+32*chunk_mode_active | 26214400 | byte
[11 empty] | complete_packet_num | 完整包个数 | int(image_chunk_size/(GevSCPSPacketSize-header_in_payload)) | 17906
[11 empty] | incomplete_packet_size | 残包大小（净长） | image_chunk_size-(GevSCPSPacketSize-header_in_payload)*complete_packet_num | 16 | byte
[11 empty] | incomplete_packet_num | 残包个数 | if(incomplete_packet_size=0,0,1) | 1
[11 empty] | incomplete_packet_size_min | 经过最小包长判断之后的残包大小（净长） | 残包大小最少要是64byte if(incomplete_packet_size<data_size_min,data_size_min,incomplete_packet_size) | 16 | byte
[11 empty] | leader_packet_size | 以太网传输leader包的大小（包含全部协议开销） | eth_protocol_byte+header_in_payload+leader_size | 98 | byte
[11 empty] | trailer_packet_size | 以太网传输trailer包的大小（包含全部协议开销） | eth_protocol_byte+header_in_payload+trailer_size | 72 | byte
[11 empty] | frame_packet_size | 以太网传输image和chunk的大小（包含全部协议开销） | complete_packet_num*(GevSCPSPacketSize+eth_protocol_byte)+incomplete_packet_num*(incomplete_packet_size_min+eth_protocol_byte+header_in_payload) | 27324634 | byte
[11 empty] | all_packet_gap | 所有的帧间隔 （前导码和CRC校验已经在计算开销II时加过一次，这里只对最小帧间隔进行计算） | (leader+trailer+incomplete_packet_num+complete_packet_num)*(GevSCPD,ifg_min) | 214908 | byte
[11 empty] | frame_size | 传输图像尺寸（包含全部协议开销与包间隔） | leader_packet_size+trailer_packet_size+frame_packet_size+all_packet_gap | 27539712 | byte
[11 empty] | eth_valid_bandwidth | 以太网有效传输带宽 | int(link_speed*(100-BandwidthReserve)*10/100/8) | 1125000000 | byte/10s
[11 empty] | backend_limit_period_time | 后端传输限制的帧周期 | ROUNDUP(ROUNDUP(1000000*frame_size/eth_valid_bandwidth*10) | 244800 | us
曝光时间的设置只与FPGA有关系，ROI设置与Sensor和FPGA的寄存器都有关系
***曝光时间***
1.1 FPGA中的曝光时间寄存器、曝光延迟寄存器和触发间隔寄存器与曝光时间有关
1.2 这三组寄存器设置完之后才能设置FPGA的成组生效
***ROI***
2.1 Sensor中与ROI相关的有4个寄存器，相关寄存器设置请参考ROI-slave sheet页
2.2 ROI功能可能会影响到FPGA的触发间隔寄存器，如果修改了FPGA的触发间隔寄存器，需要设置FPGA的成组生

## ME2P-560-21GX-P
WidthMax | 2600
HeightMax | 2160
Width | 2600
Height | 2160
DecimationHorizontal | 1
DecimationVertical | 1
ExposureTime(us) | 40000
ExposureDelay(us) | 0
PixelFormat(8/12) | 8
GevSCPSPacketSize | 1500
GevSCPD | 0
GevSCPDMaxValue | 180000
GevFramerateABS | 21
GevFramerateAbsEn | 0
LinkSpeed(Mbps) | 1000
BandwidthReserve | 10
BandwidthReserveMaxValue | 99
FPS | 19.0658
error message;
The current parameter is not within the range:[4,'WidthMax'], please enter again
The current parameter is not within the range:[2,'HeightMax'], please enter again
The frame rate calculated by the parameters in the current frame rate calculation table may be abnormal, please modify the parameters according to the prompt
Frame rate calculation is correct:
0
| camera_model | 相机型号 | me2p-560-21gx |  |  | 计算结果 |  |  |  |  | 计算过程 |  |  |  |  | 映射关系表（绝大多数应用于本表格的公式计算，还有一些关联fpga工程中的宏定义）
| 参数输入 |  |  |  |  | 帧率 |  |  |  |  | 固定参数（每款sensor值不一样，需要提取成宏） |  |  |  |  | 1.camera_model | 2.sensor | 3.Master Clock | 4.pixel_clk | 5.phy num | 6.phy ch num | 7.margin_x | 8.margin_y | 9.sensor_width_min | 10.sensor_height_min | 11.sensor_width_max | 12.sensor_height_max | 13.Tfot(系列化时公式须根据实测情况调整) | 14.LINE_U_LENGTH | 15.Nline | 16.exp_start_dly_line | 17.exp_end_dly_clk | 18.tp_row_num | 19.VBmin | 20.Readout margin | 21.PixelFormat | 22.Default exposureTime | 23.Default pic_width | 24.Default pic_height | 25.Default FrameRate
| 参数 | 描述 | 默认值 | 用户值 dec | 单位 | 参数 | 描述 | 公式 | 计算值 | 单位 | 参数 | 描述 | 公式 | 推算值 dec | 单位 | me2p-2621-4gx | gmax0505 | 60 | 50 | 1 | 4 | 128 | 4 | 5376 | 1 | 5376 | 5184 | 60480 | 124 | 12 | 2 | 636 | 6 | 14 | 1 | 像素格式(8/12) | 60000 | 5120 | 5120 | 4
| 像素格式 |  |  |  |  | img_row_time | 图像行周期NROT | 1000*Nline*LINE_U_LENGTH/freq_pix_clk | 15200 | ns | freq_pix_clk | 像素时钟频率 | 参见映射关系表 | 50 | MHz | me2p-1840-6gx | gmax2518 | 60 | 50 | 1 | 4 | 114 | 4 | 4736 | 1 | 4736 | 4160 | #DIV/0! | 152 | 8 | 2 | 119 | 6 | 14 | 1 | 像素格式(8/12) | 60000 | 4508 | 4096 | 6
| pixel_format | 像素格式 | 8 | 8 | - | frame_time | 帧周期 | max(readout_period_time,exp_period_time,tp_limit_period_time,fps_limit_period_time) | 52450 | us | LINE_U_LENGTH | LINE_U_LENGTH | 参见映射关系表 | 152 | pixel | me2p-900-13gx | gmax2509 | 60 | 50 | 1 | 4 | 140 | 4 | 4480 | 1 | 4480 | 2224 | 109440 | 152 | 8 | 2 | 119 | 6 | 14 | 1 | 像素格式(8/12) | 60000 | 4200 | 2160 | 13
| 曝光时间 |  |  |  |  | frame_freq | 帧率 | 1000000/frame_time | 19.0658 | fps | Tfot | FOT时间 | 参见映射关系表 | 109440 | ns | me2p-560-21gx | gmax2505 | 60 | 50 | 1 | 4 | 100 | 4 | 2800 | 1 | 2800 | 2224 | 109440 | 152 | 5 | 2 | 119 | 6 | 14 | 1 | 像素格式(8/12) | 40000 | 2600 | 2160 | 21
| exp_time | 曝光时间 | 40000 | 40000 | us | 决定帧周期的四个变量 |  |  |  |  | Nline | 行周期计算系数 | 参见映射关系表 | 5 | -
| exp_delay | 曝光延迟 | 0 | 0 | us | readout_period_time | 读出时间决定的帧周期 | ROUNDUP(((Height+VBmin+Readout margin)*img_row_time+Tfot)/1000,0) | 33170 | us | VBmin | 最小帧消隐行数 | 参见映射关系表 | 14 | line
| 触发延时 |  |  |  |  | exp_period_time | 曝光时间决定的帧周期 | roundup(ExposureTime+exp_start_delay+exp_end_delay+Tfot) | 40138 | us | exp_start_dly_line | 曝光开始延迟 | 参见映射关系表 | 2 | line
| trig_delay | 触发延迟 | 0 | 0 | us | fps_limit_period_time | 帧率限制帧周期 | ROUNDUP((1000000/fps_limit_value)*fps_limit,0) | 0 | us | exp_end_dly_clk | 曝光结束延迟 | 参见映射关系表 | 119 | clk
| ROI |  |  |  |  | tp_limit_period_time | 带宽限制帧周期 | bandwidth_limit_period_time | 52450 | us | tp_row_num | 行暂停时间 | 参见映射关系表 | 6 | line
| 水平偏移 | OffsetX | 0 | 0 | pixel | sensor相关信息 |  |  |  |  | Readout margin | 读出时间边界预留 | 参见映射关系表 | 1 | line
| 垂直偏移 | OffsetY | 0 | 0 | pixel | exp_time | 实际曝光时间 | ROUNDUP((1000*ExposureTime-1000*tp_row_num/freq_pix_clk)/1000,0) | 39998 | us | Gige Vision参数
| 图像宽度 | Width | 2600 | 2600 | pixel | exp_delay_line_num | 曝光延迟时间 | ExposureDelay | 0 | line | 参数 | 描述 | 公式 | 推算值 dec | 单位
| 图像高度 | Height | 2160 | 2160 | pixel | judgment of risky duration | 判断下帧曝光是否落到风险区 | IF((frame_time-exp_time)<readout_period_time,IF((frame_time-exp_time)>=(readout_period_time-6*ROUNDUP(img_row_time/1000,0)),1,0),0) | 0 | - | preamble | 前导符 | 固定为7byte | 7 | byte
| chunk |  |  |  |  | exp risky delay time | 由风险区导致的下帧曝光延迟时间 | IF(judgment of risky duration=1,readout_period_time-(frame_time-exp_time),0) | 0 | us | sfd | 起始帧分界符 | 固定为1byte | 1 | byte
| 帧信息使能 | ChunkModeActive | 0 | 0 | - | 预估带宽 |  |  |  |  | eth_header | 以太网协议头 | 目的地址6byte+源地址6byte+以太网类型2byte | 14 | byte
| 带宽控制 |  |  |  |  | Image effective bandwidth | 图像有效带宽 | frame_freq*image_size | 107073403.2412 | Byte/s | ip_header | ip协议头 | 固定为20byte | 20 | byte
| 网络连接速度 | GevLinkSpeed | - | 1000 | Mbit/s | Transport total value | 传输总带宽 | frame_freq*frame_packet_size | 111609037.1783 | Byte/s | udp_header | udp协议头 | 固定为8byte | 8 | byte | FPGA寄存器
| 流通道包长 (指的是以太网的负载包长 范围:512-16384) 该数值包含协议开销综合I，不包II | GevSCPSPacketSize | 1500 | 1500 | byte | Transport theoretical value | 传输理论带宽 | 1250*GevLinkSpeed*(100-BandwidthReserve) | 112500000 | Byte/s | gigev_header | gige vision协议头 | 固定为8byte | 8 | byte | 寄存器 | 地址hex | 描述 | 公式 | 推算值 hex
| 流通道包间隔(不包括12B最小值的部分) 范围:0-180000 | GevSCPD | 0 | 0 | byte | 最大包间隔 |  |  |  |  | fcs | CRC校验 | 固定为4byte | 4 | byte | gmax_exposure_delay | 0x77601654 | gmax系列相机曝光延时，仅用于配合闪光灯补光使用，单位是us。 | exp_delay | 0
| 预留带宽 范围:0-99 | BandwidthReserve | 10 | 10 | % | Max gevSCPD | 最大包间隔时间 | IF(ROUNDDOWN((eth_valid_bandwidth-(frame_packet_size+leader_packet_size+trailer_packet_size))/(complete_packet_num+incomplete_packet_num+2),0)<180000,ROUNDDOWN((eth_valid_bandwidth-(frame_packet_size+leader_packet_size+trailer_packet_size))/(complete_packet_num+incomplete_packet_num+2),0),180000) | 180000 | byte | ifg_min | 最小帧间隔 | 固定为12byte | 12 | byte | gmax_exposure_time | 0x77601658 | gmax系列相机从模式曝光时间，单位是us | exp_time | 9C3E
| 帧率控制 |  |  |  |  | 最大预留带宽 |  |  |  |  | header_in_payload | 协议开销总和I:以太网负载部分的协议开销 | ip_header+udp_header+gigev_header | 36 | byte | gmax_trigger_interval_cont | 0x7760165c | gmax系列相机触发间隔-连续模式，表示帧周期，单位是us。 | frame_time | CCE2
| 采集帧率调节模式(0/1) | AcquisitionFrameRateMode | 0 | 0 | - | Max BandwidthReserve | 最大预留带宽 | IF((100-ROUNDDOWN(10*frame_size/(125000*GevLinkSpeed),0)-1)<0,0,(100-ROUNDDOWN(10*frame_size/(125000*GevLinkSpeed),0)-1)) | 99 | % | eth_protocol_byte | 协议开销总和II:以太网协议开销 | preamble+sfd+eth_header+fcs | 26 | byte | gmax_trigger_interval_trig | 0x77601850 | gmax系列相机触发间隔-触发模式，表示帧周期，单位是us。 | frame_time | 9CCA
| 帧率控制 | AcquisitionFrameRate | 21 | 21 | fps | [5 empty] | data_size_min | 数据包长最小值 | 64-eth_header-fcs-header_in_payload | 10 | byte | gmax_readout_time | 0x7760185C | gmax系列相机读出时间，表示图像传输时间，单位是us。 | readout_period_time | 8192
| Skipping | [9 empty] | 帧周期参数-GIGE |  |  |  |  | gmax_risky_start | 0x77601860 | gmax系列相机风险区开始时间，单位是us。 | DEC2HEX(ROUNDUP(6*img_row_time/1000,0)) | 5C
| 水平Skipping | Horizontal Skipping | 1 | 1 | - | [5 empty] | 参数 | 描述 | 公式 | 推算值 dec | 单位 | param_cfg_done | 0x77601500 | 1:成组生效寄存器设置完成 | - | 0x1
| 垂直Skipping | Vertical Skipping | 1 | 1 | - | [5 empty] | leader_size | leader长度（净长） | chunk off:36 chunk on:12 | 36 | byte | roi_line_hide | 0x7760147C | 水平行消隐，单位是clk_pix | ROUNDUP(img_row_time*freq_pix_clk/1000,0)-Width/phy num/phy ch num | 6E
| 计算结果： | [9 empty] | trailer_size | trailer长度（净长） | 实际上trailer大小是8byte，为了和64byte的以太网包对齐，此处写为10byte | 10 | byte
| 帧率 | F |  | 19.0658 | [6 empty] | image_size | 传输图像大小（净长） | Height*Width*n，if pixel format = 8bit，n=1，else n=2 | 5616000 | byte
[11 empty] | image_chunk_size | 图像+chunk大小（净长） | image_size+32*chunk_mode_active | 5616000 | byte
[11 empty] | complete_packet_num | 完整包个数 | int(image_chunk_size/(GevSCPSPacketSize-header_in_payload)) | 3836
[11 empty] | incomplete_packet_size | 残包大小（净长） | image_chunk_size-(GevSCPSPacketSize-header_in_payload)*complete_packet_num | 96 | byte
[11 empty] | incomplete_packet_num | 残包个数 | if(incomplete_packet_size=0,0,1) | 1
[11 empty] | incomplete_packet_size_min | 经过最小包长判断之后的残包大小（净长） | 残包大小最少要是64byte if(incomplete_packet_size<data_size_min,data_size_min,incomplete_packet_size) | 96 | byte
[11 empty] | leader_packet_size | 以太网传输leader包的大小（包含全部协议开销） | eth_protocol_byte+header_in_payload+leader_size | 98 | byte
[11 empty] | trailer_packet_size | 以太网传输trailer包的大小（包含全部协议开销） | eth_protocol_byte+header_in_payload+trailer_size | 72 | byte
[11 empty] | frame_packet_size | 以太网传输image和chunk的大小（包含全部协议开销） | complete_packet_num*(GevSCPSPacketSize+eth_protocol_byte)+incomplete_packet_num*(incomplete_packet_size_min+eth_protocol_byte+header_in_payload) | 5853894 | byte
[11 empty] | all_packet_gap | 所有的帧间隔 （前导码和CRC校验已经在计算开销II时加过一次，这里只对最小帧间隔进行计算） | (leader+trailer+incomplete_packet_num+complete_packet_num)*(GevSCPD,ifg_min) | 46068 | byte
[11 empty] | frame_size | 传输图像尺寸（包含全部协议开销与包间隔） | leader_packet_size+trailer_packet_size+frame_packet_size+all_packet_gap | 5900132 | byte
[11 empty] | eth_valid_bandwidth | 以太网有效传输带宽 | int(link_speed*(100-BandwidthReserve)*10/100/8) | 1125000000 | byte/10s
[11 empty] | backend_limit_period_time | 后端传输限制的帧周期 | ROUNDUP(ROUNDUP(1000000*frame_size/eth_valid_bandwidth*10) | 52450 | us
曝光时间的设置只与FPGA有关系，ROI设置与Sensor和FPGA的寄存器都有关系
***曝光时间***
1.1 FPGA中的曝光时间寄存器、曝光延迟寄存器和触发间隔寄存器与曝光时间有关
1.2 这三组寄存器设置完之后才能设置FPGA的成组生效
***ROI***
2.1 Sensor中与ROI相关的有4个寄存器，相关寄存器设置请参考ROI-slave sheet页
2.2 ROI功能可能会影响到FPGA的触发间隔寄存器，如果修改了FPGA的触发间隔寄存器，需要设置FPGA的成组生
曝光时间的设置只与FPGA有关系，ROI设置与Sensor和FPGA的寄存器都有关系
***曝光时间***
1.1 FPGA中的曝光时间寄存器、曝光延迟寄存器和触发间隔寄存器与曝光时间有关
1.2 这三组寄存器设置完之后才能设置FPGA的成组生效
***ROI***
2.1 Sensor中与ROI相关的有4个寄存器，相关寄存器设置请参考ROI-slave sheet页
2.2 ROI功能可能会影响到FPGA的触发间隔寄存器，如果修改了FPGA的触发间隔寄存器，需要设置FPGA的成组生

## ME2P-900-13GX-P
WidthMax | 4200
HeightMax | 2160
Width | 4200
Height | 2160
DecimationHorizontal | 1
DecimationVertical | 1
ExposureTime(us) | 60000
ExposureDelay(us) | 0
PixelFormat(8/12) | 8
GevSCPSPacketSize | 1500
GevSCPD | 0
GevSCPDMaxValue | 179943
GevFramerateABS | 13
GevFramerateAbsEn | 0
LinkSpeed(Mbps) | 1000
BandwidthReserve | 10
BandwidthReserveMaxValue | 99
FPS | 11.8036
error message;
The current parameter is not within the range:[4,'WidthMax'], please enter again
The current parameter is not within the range:[2,'HeightMax'], please enter again
The frame rate calculated by the parameters in the current frame rate calculation table may be abnormal, please modify the parameters according to the prompt
Frame rate calculation is correct:
0
| camera_model | 相机型号 | me2p-900-13gx |  |  | 计算结果 |  |  |  |  | 计算过程 |  |  |  |  | 映射关系表（绝大多数应用于本表格的公式计算，还有一些关联fpga工程中的宏定义）
| 参数输入 |  |  |  |  | 帧率 |  |  |  |  | 固定参数（每款sensor值不一样，需要提取成宏） |  |  |  |  | 1.camera_model | 2.sensor | 3.Master Clock | 4.pixel_clk | 5.phy num | 6.phy ch num | 7.margin_x | 8.margin_y | 9.sensor_width_min | 10.sensor_height_min | 11.sensor_width_max | 12.sensor_height_max | 13.Tfot(系列化时公式须根据实测情况调整) | 14.LINE_U_LENGTH | 15.Nline | 16.exp_start_dly_line | 17.exp_end_dly_clk | 18.tp_row_num | 19.VBmin | 20.Readout margin | 21.PixelFormat | 22.Default exposureTime | 23.Default pic_width | 24.Default pic_height | 25.Default FrameRate
| 参数 | 描述 | 默认值 | 用户值 dec | 单位 | 参数 | 描述 | 公式 | 计算值 | 单位 | 参数 | 描述 | 公式 | 推算值 dec | 单位 | me2p-2621-4gx | gmax0505 | 60 | 50 | 1 | 4 | 128 | 4 | 5376 | 1 | 5376 | 5184 | 87840 | 124 | 12 | 2 | 636 | 6 | 14 | 1 | 像素格式(8/12) | 60000 | 5120 | 5120 | 4
| 像素格式 |  |  |  |  | img_row_time | 图像行周期NROT | 1000*Nline*LINE_U_LENGTH/freq_pix_clk | 24320 | ns | freq_pix_clk | 像素时钟频率 | 参见映射关系表 | 50 | MHz | me2p-1840-6gx | gmax2518 | 60 | 50 | 1 | 4 | 114 | 4 | 4736 | 1 | 4736 | 4160 | #DIV/0! | 152 | 8 | 2 | 119 | 6 | 14 | 1 | 像素格式(8/12) | 60000 | 4508 | 4096 | 6
| pixel_format | 像素格式 | 8 | 8 | - | frame_time | 帧周期 | max(readout_period_time,exp_period_time,tp_limit_period_time,fps_limit_period_time) | 84720 | us | LINE_U_LENGTH | LINE_U_LENGTH | 参见映射关系表 | 152 | pixel | me2p-900-13gx | gmax2509 | 60 | 50 | 1 | 4 | 140 | 4 | 4480 | 1 | 4480 | 2224 | 173280 | 152 | 8 | 2 | 119 | 6 | 14 | 1 | 像素格式(8/12) | 60000 | 4200 | 2160 | 13
| 曝光时间 |  |  |  |  | frame_freq | 帧率 | 1000000/frame_time | 11.8036 | fps | Tfot | FOT时间 | 参见映射关系表 | 173280 | ns | me2p-560-21gx | gmax2505 | 60 | 50 | 1 | 4 | 100 | 4 | 2800 | 1 | 2800 | 2224 | 173280 | 152 | 5 | 2 | 119 | 6 | 14 | 1 | 像素格式(8/12) | 40000 | 2600 | 2160 | 21
| exp_time | 曝光时间 | 60000 | 60000 | us | 决定帧周期的四个变量 |  |  |  |  | Nline | 行周期计算系数 | 参见映射关系表 | 8 | -
| exp_delay | 曝光延迟 | 0 | 0 | us | readout_period_time | 读出时间决定的帧周期 | ROUNDUP(((Height+VBmin+Readout margin)*img_row_time+Tfot)/1000,0) | 53070 | us | VBmin | 最小帧消隐行数 | 参见映射关系表 | 14 | line
| 触发延时 |  |  |  |  | exp_period_time | 曝光时间决定的帧周期 | roundup(ExposureTime+exp_start_delay+exp_end_delay+Tfot) | 60220 | us | exp_start_dly_line | 曝光开始延迟 | 参见映射关系表 | 2 | line
| trig_delay | 触发延迟 | 0 | 0 | us | fps_limit_period_time | 帧率限制帧周期 | ROUNDUP((1000000/fps_limit_value)*fps_limit,0) | 0 | us | exp_end_dly_clk | 曝光结束延迟 | 参见映射关系表 | 119 | clk
| ROI |  |  |  |  | tp_limit_period_time | 带宽限制帧周期 | bandwidth_limit_period_time | 84720 | us | tp_row_num | 行暂停时间 | 参见映射关系表 | 6 | line
| 水平偏移 | OffsetX | 0 | 0 | pixel | sensor相关信息 |  |  |  |  | Readout margin | 读出时间边界预留 | 参见映射关系表 | 1 | line
| 垂直偏移 | OffsetY | 0 | 0 | pixel | exp_time | 实际曝光时间 | ROUNDUP((1000*ExposureTime-1000*tp_row_num/freq_pix_clk)/1000,0) | 59998 | us | Gige Vision参数
| 图像宽度 | Width | 4200 | 4200 | pixel | exp_delay_line_num | 曝光延迟时间 | ExposureDelay | 0 | line | 参数 | 描述 | 公式 | 推算值 dec | 单位
| 图像高度 | Height | 2160 | 2160 | pixel | judgment of risky duration | 判断下帧曝光是否落到风险区 | IF((frame_time-exp_time)<readout_period_time,IF((frame_time-exp_time)>=(readout_period_time-6*ROUNDUP(img_row_time/1000,0)),1,0),0) | 0 | - | preamble | 前导符 | 固定为7byte | 7 | byte
| chunk |  |  |  |  | exp risky delay time | 由风险区导致的下帧曝光延迟时间 | IF(judgment of risky duration=1,readout_period_time-(frame_time-exp_time),0) | 0 | us | sfd | 起始帧分界符 | 固定为1byte | 1 | byte
| 帧信息使能 | ChunkModeActive | 0 | 0 | - | 预估带宽 |  |  |  |  | eth_header | 以太网协议头 | 目的地址6byte+源地址6byte+以太网类型2byte | 14 | byte
| 带宽控制 |  |  |  |  | Image effective bandwidth | 图像有效带宽 | frame_freq*image_size | 107082152.9745 | Byte/s | ip_header | ip协议头 | 固定为20byte | 20 | byte
| 网络连接速度 | GevLinkSpeed | - | 1000 | Mbit/s | Transport total value | 传输总带宽 | frame_freq*frame_packet_size | 111617256.8461 | Byte/s | udp_header | udp协议头 | 固定为8byte | 8 | byte | FPGA寄存器
| 流通道包长 (指的是以太网的负载包长 范围:512-16384) 该数值包含协议开销综合I，不包II | GevSCPSPacketSize | 1500 | 1500 | byte | Transport theoretical value | 传输理论带宽 | 1250*GevLinkSpeed*(100-BandwidthReserve) | 112500000 | Byte/s | gigev_header | gige vision协议头 | 固定为8byte | 8 | byte | 寄存器 | 地址hex | 描述 | 公式 | 推算值 hex
| 流通道包间隔(不包括12B最小值的部分) 范围:0-179943 | GevSCPD | 0 | 0 | byte | 最大包间隔 |  |  |  |  | fcs | CRC校验 | 固定为4byte | 4 | byte | gmax_exposure_delay | 0x77601654 | gmax系列相机曝光延时，仅用于配合闪光灯补光使用，单位是us。 | exp_delay | 0
| 预留带宽 范围:0-99 | BandwidthReserve | 10 | 10 | % | Max gevSCPD | 最大包间隔时间 | IF(ROUNDDOWN((eth_valid_bandwidth-(frame_packet_size+leader_packet_size+trailer_packet_size))/(complete_packet_num+incomplete_packet_num+2),0)<180000,ROUNDDOWN((eth_valid_bandwidth-(frame_packet_size+leader_packet_size+trailer_packet_size))/(complete_packet_num+incomplete_packet_num+2),0),180000) | 179943 | byte | ifg_min | 最小帧间隔 | 固定为12byte | 12 | byte | gmax_exposure_time | 0x77601658 | gmax系列相机从模式曝光时间，单位是us | exp_time | EA5E
| 帧率控制 |  |  |  |  | 最大预留带宽 |  |  |  |  | header_in_payload | 协议开销总和I:以太网负载部分的协议开销 | ip_header+udp_header+gigev_header | 36 | byte | gmax_trigger_interval_cont | 0x7760165c | gmax系列相机触发间隔-连续模式，表示帧周期，单位是us。 | frame_time | 14AF0
| 采集帧率调节模式(0/1) | AcquisitionFrameRateMode | 0 | 0 | - | Max BandwidthReserve | 最大预留带宽 | IF((100-ROUNDDOWN(10*frame_size/(125000*GevLinkSpeed),0)-1)<0,0,(100-ROUNDDOWN(10*frame_size/(125000*GevLinkSpeed),0)-1)) | 99 | % | eth_protocol_byte | 协议开销总和II:以太网协议开销 | preamble+sfd+eth_header+fcs | 26 | byte | gmax_trigger_interval_trig | 0x77601850 | gmax系列相机触发间隔-触发模式，表示帧周期，单位是us。 | frame_time | EB3C
| 帧率控制 | AcquisitionFrameRate | 13 | 13 | fps | [5 empty] | data_size_min | 数据包长最小值 | 64-eth_header-fcs-header_in_payload | 10 | byte | gmax_readout_time | 0x7760185C | gmax系列相机读出时间，表示图像传输时间，单位是us。 | readout_period_time | CF4E
| Skipping | [9 empty] | 帧周期参数-GIGE |  |  |  |  | gmax_risky_start | 0x77601860 | gmax系列相机风险区开始时间，单位是us。 | DEC2HEX(ROUNDUP(6*img_row_time/1000,0)) | 92
| 水平Skipping | Horizontal Skipping | 1 | 1 | - | [5 empty] | 参数 | 描述 | 公式 | 推算值 dec | 单位 | param_cfg_done | 0x77601500 | 1:成组生效寄存器设置完成 | - | 0x1
| 垂直Skipping | Vertical Skipping | 1 | 1 | - | [5 empty] | leader_size | leader长度（净长） | chunk off:36 chunk on:12 | 36 | byte | roi_line_hide | 0x7760147C | 水平行消隐，单位是clk_pix | ROUNDUP(img_row_time*freq_pix_clk/1000,0)-Width/phy num/phy ch num | A6
| 计算结果： | [9 empty] | trailer_size | trailer长度（净长） | 实际上trailer大小是8byte，为了和64byte的以太网包对齐，此处写为10byte | 10 | byte
| 帧率 | F |  | 11.8036 | [6 empty] | image_size | 传输图像大小（净长） | Height*Width*n，if pixel format = 8bit，n=1，else n=2 | 9072000 | byte
[11 empty] | image_chunk_size | 图像+chunk大小（净长） | image_size+32*chunk_mode_active | 9072000 | byte
[11 empty] | complete_packet_num | 完整包个数 | int(image_chunk_size/(GevSCPSPacketSize-header_in_payload)) | 6196
[11 empty] | incomplete_packet_size | 残包大小（净长） | image_chunk_size-(GevSCPSPacketSize-header_in_payload)*complete_packet_num | 1056 | byte
[11 empty] | incomplete_packet_num | 残包个数 | if(incomplete_packet_size=0,0,1) | 1
[11 empty] | incomplete_packet_size_min | 经过最小包长判断之后的残包大小（净长） | 残包大小最少要是64byte if(incomplete_packet_size<data_size_min,data_size_min,incomplete_packet_size) | 1056 | byte
[11 empty] | leader_packet_size | 以太网传输leader包的大小（包含全部协议开销） | eth_protocol_byte+header_in_payload+leader_size | 98 | byte
[11 empty] | trailer_packet_size | 以太网传输trailer包的大小（包含全部协议开销） | eth_protocol_byte+header_in_payload+trailer_size | 72 | byte
[11 empty] | frame_packet_size | 以太网传输image和chunk的大小（包含全部协议开销） | complete_packet_num*(GevSCPSPacketSize+eth_protocol_byte)+incomplete_packet_num*(incomplete_packet_size_min+eth_protocol_byte+header_in_payload) | 9456214 | byte
[11 empty] | all_packet_gap | 所有的帧间隔 （前导码和CRC校验已经在计算开销II时加过一次，这里只对最小帧间隔进行计算） | (leader+trailer+incomplete_packet_num+complete_packet_num)*(GevSCPD,ifg_min) | 74388 | byte
[11 empty] | frame_size | 传输图像尺寸（包含全部协议开销与包间隔） | leader_packet_size+trailer_packet_size+frame_packet_size+all_packet_gap | 9530772 | byte
[11 empty] | eth_valid_bandwidth | 以太网有效传输带宽 | int(link_speed*(100-BandwidthReserve)*10/100/8) | 1125000000 | byte/10s
[11 empty] | backend_limit_period_time | 后端传输限制的帧周期 | ROUNDUP(ROUNDUP(1000000*frame_size/eth_valid_bandwidth*10) | 84720 | us
曝光时间的设置只与FPGA有关系，ROI设置与Sensor和FPGA的寄存器都有关系
***曝光时间***
1.1 FPGA中的曝光时间寄存器、曝光延迟寄存器和触发间隔寄存器与曝光时间有关
1.2 这三组寄存器设置完之后才能设置FPGA的成组生效
***ROI***
2.1 Sensor中与ROI相关的有4个寄存器，相关寄存器设置请参考ROI-slave sheet页
2.2 ROI功能可能会影响到FPGA的触发间隔寄存器，如果修改了FPGA的触发间隔寄存器，需要设置FPGA的成组生
曝光时间的设置只与FPGA有关系，ROI设置与Sensor和FPGA的寄存器都有关系
***曝光时间***
1.1 FPGA中的曝光时间寄存器、曝光延迟寄存器和触发间隔寄存器与曝光时间有关
1.2 这三组寄存器设置完之后才能设置FPGA的成组生效
***ROI***
2.1 Sensor中与ROI相关的有4个寄存器，相关寄存器设置请参考ROI-slave sheet页
2.2 ROI功能可能会影响到FPGA的触发间隔寄存器，如果修改了FPGA的触发间隔寄存器，需要设置FPGA的成组生

## ME2P-1840-6GX-P
WidthMax | 4508
HeightMax | 4096
Width | 4508
Height | 4096
DecimationHorizontal | 1
DecimationVertical | 1
ExposureTime(us) | 60000
ExposureDelay(us) | 0
PixelFormat(8/12) | 8
GevSCPSPacketSize | 1500
GevSCPD | 0
GevSCPDMaxValue | 87641
GevFramerateABS | 6
GevFramerateAbsEn | 0
LinkSpeed(Mbps) | 1000
BandwidthReserve | 10
BandwidthReserveMaxValue | 98
FPS | 5.7995
error message;
The current parameter is not within the range:[4,'WidthMax'], please enter again
The current parameter is not within the range:[2,'HeightMax'], please enter again
The frame rate calculated by the parameters in the current frame rate calculation table may be abnormal, please modify the parameters according to the prompt
Frame rate calculation is correct:
0
| camera_model | 相机型号 | me2p-1840-6gx |  |  | 计算结果 |  |  |  |  | 计算过程 |  |  |  |  | 映射关系表（绝大多数应用于本表格的公式计算，还有一些关联fpga工程中的宏定义）
| 参数输入 |  |  |  |  | 帧率 |  |  |  |  | 固定参数（每款sensor值不一样，需要提取成宏） |  |  |  |  | 1.camera_model | 2.sensor | 3.Master Clock | 4.pixel_clk | 5.phy num | 6.phy ch num | 7.margin_x | 8.margin_y | 9.sensor_width_min | 10.sensor_height_min | 11.sensor_width_max | 12.sensor_height_max | 13.Tfot(系列化时公式须根据实测情况调整) | 14.LINE_U_LENGTH | 15.Nline | 16.exp_start_dly_line | 17.exp_end_dly_clk | 18.tp_row_num | 19.VBmin | 20.Readout margin | 21.PixelFormat | 22.Default exposureTime | 23.Default pic_width | 24.Default pic_height | 25.Default FrameRate | 26.Risky Duration
| 参数 | 描述 | 默认值 | 用户值 dec | 单位 | 参数 | 描述 | 公式 | 计算值 | 单位 | 参数 | 描述 | 公式 | 推算值 dec | 单位 | me2p-2621-4gx | gmax0505 | 60 | 50 | 1 | 4 | 128 | 4 | 5376 | 1 | 5376 | 5184 | 87840 | 124 | 12 | 2 | 636 | 6 | 14 | 1 | 像素格式(8/12) | 60000 | 5120 | 5120 | 4 | 1
| 像素格式 |  |  |  |  | img_row_time | 图像行周期NROT | 1000*Nline*LINE_U_LENGTH/freq_pix_clk | 24320 | ns | freq_pix_clk | 像素时钟频率 | 参见映射关系表 | 50 | MHz | me2p-1840-6gx | gmax2518 | 60 | 50 | 1 | 4 | 115 | 4 | 4736 | 1 | 4736 | 4160 | 115520 | 152 | 8 | 2 | 119 | 6 | 14 | 1 | 像素格式(8/12) | 60000 | 4508 | 4096 | 6 | 0
| pixel_format | 像素格式 | 8 | 8 | - | frame_time | 帧周期 | max(readout_period_time,exp_period_time,tp_limit_period_time,fps_limit_period_time) | 172430 | us | LINE_U_LENGTH | LINE_U_LENGTH | 参见映射关系表 | 152 | pixel | me2p-900-13gx | gmax2509 | 60 | 50 | 1 | 4 | 140 | 4 | 4480 | 1 | 4480 | 2224 | 173280 | 152 | 8 | 2 | 119 | 6 | 14 | 1 | 像素格式(8/12) | 60000 | 4200 | 2160 | 13 | 1
| 曝光时间 |  |  |  |  | frame_freq | 帧率 | 1000000/frame_time | 5.7995 | fps | Tfot | FOT时间 | 参见映射关系表 | 115520 | ns | me2p-560-21gx | gmax2505 | 60 | 50 | 1 | 4 | 100 | 4 | 2800 | 1 | 2800 | 2224 | 173280 | 152 | 5 | 2 | 119 | 6 | 14 | 1 | 像素格式(8/12) | 40000 | 2600 | 2160 | 21 | 1
| exp_time | 曝光时间 | 60000 | 60000 | us | 决定帧周期的四个变量 |  |  |  |  | Nline | 行周期计算系数 | 参见映射关系表 | 8 | -
| exp_delay | 曝光延迟 | 0 | 0 | us | readout_period_time | 读出时间决定的帧周期 | ROUNDUP(((Height+VBmin+Readout margin)*img_row_time+Tfot)/1000,0) | 100096 | us | VBmin | 最小帧消隐行数 | 参见映射关系表 | 14 | line
| 触发延时 |  |  |  |  | exp_period_time | 曝光时间决定的帧周期 | roundup(ExposureTime+exp_start_delay+exp_end_delay+Tfot) | 60162 | us | exp_start_dly_line | 曝光开始延迟 | 参见映射关系表 | 2 | line
| trig_delay | 触发延迟 | 0 | 0 | us | fps_limit_period_time | 帧率限制帧周期 | ROUNDUP((1000000/fps_limit_value)*fps_limit,0) | 0 | us | exp_end_dly_clk | 曝光结束延迟 | 参见映射关系表 | 119 | clk
| ROI |  |  |  |  | tp_limit_period_time | 带宽限制帧周期 | bandwidth_limit_period_time | 172430 | us | tp_row_num | 行暂停时间 | 参见映射关系表 | 6 | line
| 水平偏移 | OffsetX | 0 | 0 | pixel | sensor相关信息 |  |  |  |  | Risky Duration | 是否存在风险区 | 参见映射关系表 | 0 | -
| 垂直偏移 | OffsetY | 0 | 0 | pixel | exp_time | 实际曝光时间 | ROUNDUP((1000*ExposureTime-1000*tp_row_num/freq_pix_clk)/1000,0) | 59998 | us | Readout margin | 读出时间边界预留 | 参见映射关系表 | 1 | line
| 图像宽度 | Width | 4508 | 4508 | pixel | exp_delay_line_num | 曝光延迟时间 | ExposureDelay | 0 | line | Gige Vision参数
| 图像高度 | Height | 4096 | 4096 | pixel | judgment of risky duration | 判断下帧曝光是否落到风险区 | IF((frame_time-exp_time)<readout_period_time,IF((frame_time-exp_time)>=(readout_period_time-6*ROUNDUP(img_row_time/1000,0)),1,0),0) | 0 | - | 参数 | 描述 | 公式 | 推算值 dec | 单位
| chunk |  |  |  |  | exp risky delay time | 由风险区导致的下帧曝光延迟时间 | IF(judgment of risky duration=1,readout_period_time-(frame_time-exp_time),0) | 0 | us | preamble | 前导符 | 固定为7byte | 7 | byte
| 帧信息使能 | ChunkModeActive | 0 | 0 | - | 预估带宽 |  |  |  |  | sfd | 起始帧分界符 | 固定为1byte | 1 | byte
| 带宽控制 |  |  |  |  | Image effective bandwidth | 图像有效带宽 | frame_freq*image_size | 107085588.3547 | Byte/s | eth_header | 以太网协议头 | 目的地址6byte+源地址6byte+以太网类型2byte | 14 | byte
| 网络连接速度 | GevLinkSpeed | - | 1000 | Mbit/s | Transport total value | 传输总带宽 | frame_freq*frame_packet_size | 111620796.8451 | Byte/s | ip_header | ip协议头 | 固定为20byte | 20 | byte | FPGA寄存器
| 流通道包长 (指的是以太网的负载包长 范围:512-16384) 该数值包含协议开销综合I，不包II | GevSCPSPacketSize | 1500 | 1500 | byte | Transport theoretical value | 传输理论带宽 | 1250*GevLinkSpeed*(100-BandwidthReserve) | 112500000 | Byte/s | udp_header | udp协议头 | 固定为8byte | 8 | byte | 寄存器 | 地址hex | 描述 | 公式 | 推算值 hex
| 流通道包间隔(不包括12B最小值的部分) 范围:0-87641 | GevSCPD | 0 | 0 | byte | 最大包间隔 |  |  |  |  | gigev_header | gige vision协议头 | 固定为8byte | 8 | byte | gmax_exposure_delay | 0x77601654 | gmax系列相机曝光延时，仅用于配合闪光灯补光使用，单位是us。 | exp_delay | 0
| 预留带宽 范围:0-98 | BandwidthReserve | 10 | 10 | % | Max gevSCPD | 最大包间隔时间 | IF(ROUNDDOWN((eth_valid_bandwidth-(frame_packet_size+leader_packet_size+trailer_packet_size))/(complete_packet_num+incomplete_packet_num+2),0)<180000,ROUNDDOWN((eth_valid_bandwidth-(frame_packet_size+leader_packet_size+trailer_packet_size))/(complete_packet_num+incomplete_packet_num+2),0),180000) | 87641 | byte | fcs | CRC校验 | 固定为4byte | 4 | byte | gmax_exposure_time | 0x77601658 | gmax系列相机从模式曝光时间，单位是us | exp_time | EA5E
| 帧率控制 |  |  |  |  | 最大预留带宽 |  |  |  |  | ifg_min | 最小帧间隔 | 固定为12byte | 12 | byte | gmax_trigger_interval_cont | 0x7760165c | gmax系列相机触发间隔-连续模式，表示帧周期，单位是us。 | frame_time | 2A18E
| 采集帧率调节模式(0/1) | AcquisitionFrameRateMode | 0 | 0 | - | Max BandwidthReserve | 最大预留带宽 | IF((100-ROUNDDOWN(10*frame_size/(125000*GevLinkSpeed),0)-1)<0,0,(100-ROUNDDOWN(10*frame_size/(125000*GevLinkSpeed),0)-1)) | 98 | % | header_in_payload | 协议开销总和I:以太网负载部分的协议开销 | ip_header+udp_header+gigev_header | 36 | byte | gmax_trigger_interval_trig | 0x77601850 | gmax系列相机触发间隔-触发模式，表示帧周期，单位是us。 | frame_time | 18700
| 帧率控制 | AcquisitionFrameRate | 6 | 6 | fps | [5 empty] | eth_protocol_byte | 协议开销总和II:以太网协议开销 | preamble+sfd+eth_header+fcs | 26 | byte | gmax_readout_time | 0x7760185C | gmax系列相机读出时间，表示图像传输时间，单位是us。 | readout_period_time | 18700
| Skipping | [9 empty] | data_size_min | 数据包长最小值 | 64-eth_header-fcs-header_in_payload | 10 | byte | gmax_risky_start | 0x77601860 | gmax系列相机风险区开始时间，单位是us。 | DEC2HEX(ROUNDUP(6*img_row_time/1000,0)) | 0
| 水平Skipping | Horizontal Skipping | 1 | 1 | - | [5 empty] | 帧周期参数-GIGE |  |  |  |  | param_cfg_done | 0x77601500 | 1:成组生效寄存器设置完成 | - | 0x1
| 垂直Skipping | Vertical Skipping | 1 | 1 | - | [5 empty] | 参数 | 描述 | 公式 | 推算值 dec | 单位 | roi_line_hide | 0x7760147C | 水平行消隐，单位是clk_pix | ROUNDUP(img_row_time*freq_pix_clk/1000,0)-Width/phy num/phy ch num | 59
| 计算结果： | [9 empty] | leader_size | leader长度（净长） | chunk off:36 chunk on:12 | 36 | byte
| 帧率 | F |  | 5.7995 | [6 empty] | trailer_size | trailer长度（净长） | 实际上trailer大小是8byte，为了和64byte的以太网包对齐，此处写为10byte | 10 | byte
[11 empty] | image_size | 传输图像大小（净长） | Height*Width*n，if pixel format = 8bit，n=1，else n=2 | 18464768 | byte
[11 empty] | image_chunk_size | 图像+chunk大小（净长） | image_size+32*chunk_mode_active | 18464768 | byte
[11 empty] | complete_packet_num | 完整包个数 | int(image_chunk_size/(GevSCPSPacketSize-header_in_payload)) | 12612
[11 empty] | incomplete_packet_size | 残包大小（净长） | image_chunk_size-(GevSCPSPacketSize-header_in_payload)*complete_packet_num | 800 | byte
[11 empty] | incomplete_packet_num | 残包个数 | if(incomplete_packet_size=0,0,1) | 1
[11 empty] | incomplete_packet_size_min | 经过最小包长判断之后的残包大小（净长） | 残包大小最少要是64byte if(incomplete_packet_size<data_size_min,data_size_min,incomplete_packet_size) | 800 | byte
[11 empty] | leader_packet_size | 以太网传输leader包的大小（包含全部协议开销） | eth_protocol_byte+header_in_payload+leader_size | 98 | byte
[11 empty] | trailer_packet_size | 以太网传输trailer包的大小（包含全部协议开销） | eth_protocol_byte+header_in_payload+trailer_size | 72 | byte
[11 empty] | frame_packet_size | 以太网传输image和chunk的大小（包含全部协议开销） | complete_packet_num*(GevSCPSPacketSize+eth_protocol_byte)+incomplete_packet_num*(incomplete_packet_size_min+eth_protocol_byte+header_in_payload) | 19246774 | byte
[11 empty] | all_packet_gap | 所有的帧间隔 （前导码和CRC校验已经在计算开销II时加过一次，这里只对最小帧间隔进行计算） | (leader+trailer+incomplete_packet_num+complete_packet_num)*(GevSCPD,ifg_min) | 151380 | byte
[11 empty] | frame_size | 传输图像尺寸（包含全部协议开销与包间隔） | leader_packet_size+trailer_packet_size+frame_packet_size+all_packet_gap | 19398324 | byte
[11 empty] | eth_valid_bandwidth | 以太网有效传输带宽 | int(link_speed*(100-BandwidthReserve)*10/100/8) | 1125000000 | byte/10s
[11 empty] | backend_limit_period_time | 后端传输限制的帧周期 | ROUNDUP(ROUNDUP(1000000*frame_size/eth_valid_bandwidth*10) | 172430 | us
曝光时间的设置只与FPGA有关系，ROI设置与Sensor和FPGA的寄存器都有关系
***曝光时间***
1.1 FPGA中的曝光时间寄存器、曝光延迟寄存器和触发间隔寄存器与曝光时间有关
1.2 这三组寄存器设置完之后才能设置FPGA的成组生效
***ROI***
2.1 Sensor中与ROI相关的有4个寄存器，相关寄存器设置请参考ROI-slave sheet页
2.2 ROI功能可能会影响到FPGA的触发间隔寄存器，如果修改了FPGA的触发间隔寄存器，需要设置FPGA的成组生
曝光时间的设置只与FPGA有关系，ROI设置与Sensor和FPGA的寄存器都有关系
***曝光时间***
1.1 FPGA中的曝光时间寄存器、曝光延迟寄存器和触发间隔寄存器与曝光时间有关
1.2 这三组寄存器设置完之后才能设置FPGA的成组生效
***ROI***
2.1 Sensor中与ROI相关的有4个寄存器，相关寄存器设置请参考ROI-slave sheet页
2.2 ROI功能可能会影响到FPGA的触发间隔寄存器，如果修改了FPGA的触发间隔寄存器，需要设置FPGA的成组生

## ME2P-2000-6GX-P
参数输入：
图像宽度最大值 | WidthMax | 5496
图像高度最大值 | HeightMax | 3672
图像宽度 | Width | 5496
图像高度 | Height | 3672
水平像素Binning | BinningHorizontal | 1
垂直像素Binning | BinningVertical | 1
水平像素抽样 | DecimationHorizontal | 1
垂直像素抽样 | DecimationVertical | 1
曝光时间 | ExposureTime(us) | 60000
曝光延迟 | ExposureDelay(us) | 0
像素格式 | PixelFormat(8/12) | 8
包长 | GevSCPSPacketSize | 1500
包间隔 | GevSCPD | 0
包间隔最大值 | GevSCPDMaxValue | 80054
采集帧率值 | GevFramerateABS | 5.3
采集帧率设置使能 | GevFramerateAbsEn | 0
网络连接速度 | LinkSpeed(Mbps) | 1000
预留带宽 | BandwidthReserve | 10
预留带宽最大值 | BandwidthReserveMaxValue | 98
触发模式 | TiggerMode | 0
行周期 |  | 31000
采集帧率设置值 |  | 53
ROI帧周期 |  | 3710
曝光寄存器 |  | 1936
曝光延迟寄存器 |  | 0
曝光帧周期 |  | 1944
前端带宽最大值 |  | 1200
帧信息 |  | 0
图像+Chunk大小 |  | 20181312
包个数 |  | 13785
leader长度 |  | 36
残包大小 |  | 72
图像传输周期 |  | 6080
前端最大带宽限制的帧周期 |  | 5426 | 1532
带宽限制帧周期 |  | 6080
以太网有效传输带宽 |  | 1125
采集帧率帧周期 |  | 6087
触发帧周期 |  | 5670
帧周期 |  | 6080
帧率 |  | 5.3056
传输数据最大值 |  | 1125000000
包间隔范围 |  | 80054
不同网速下包间隔最大值 |  | 180000
带宽数据最大值 |  | 21201668
传输数据最大值 |  | 125000000
预留带宽范围 |  | 98
包间隔未限制 |  | 80054
帧周期（时间us） |  | 188480
FrameRate |  | 5305
图像传输带宽 |  | 107061860
预估带宽 |  | 118957622
Binning/Skipping后最大宽度 |  | 5496
Binning/Skipping后最大高度 |  | 3672
实际生效的水平系数 |  | 1
实际生效的垂直系数 |  | 1
Binning/Skipping前宽度(寄存器) |  | 5496
Binning/Skipping前高度（寄存器） |  | 3672
根据系数还原宽度 |  | 5496
根据系数还原高度 |  | 3672
Binning/Skipping后宽度 |  | 5496
Binning/Skipping后高度 |  | 3672
计算结果：
帧率 | FPS | 5.31
Error information：
Current parameter is not in the range [64, 'WidthMax'], please input again.
Current parameter is not in the range [64, 'HeightMax'], please input again.
The frame rate calculated by current parameter may be incorrect, please modify paramerters according to prompt.
FrameRateCorrect：
0

## ME2P-1220-9GX-P
参数输入：
图像宽度最大值 | WidthMax | 4024
图像高度最大值 | HeightMax | 3036
图像宽度 | Width | 4024
图像高度 | Height | 3036
水平像素Binning | BinningHorizontal | 1
垂直像素Binning | BinningVertical | 1
水平像素抽样 | DecimationHorizontal | 1
垂直像素抽样 | DecimationVertical | 1
曝光时间 | ExposureTime(us) | 60000
曝光延迟 | ExposureDelay(us) | 0
像素格式 | PixelFormat(8/12) | 8
包长 | GevSCPSPacketSize | 1500
包间隔 | GevSCPD | 0
包间隔最大值 | GevSCPDMaxValue | 133241
采集帧率值 | GevFramerateABS | 9.6
采集帧率设置使能 | GevFramerateAbsEn | 0
网络连接速度 | LinkSpeed(Mbps) | 1000
预留带宽 | BandwidthReserve | 10
预留带宽最大值 | BandwidthReserveMaxValue | 98
触发模式 | TiggerMode | 0
行周期 |  | 22917
采集帧率设置值 |  | 96
ROI帧周期 |  | 3084
曝光寄存器 |  | 2619
曝光延迟寄存器 |  | 0
曝光帧周期 |  | 2627
前端带宽最大值 |  | 1250
帧信息 |  | 0
图像+Chunk大小 |  | 12216864
包个数 |  | 8344
leader长度 |  | 36
残包大小 |  | 1248
图像传输周期 |  | 4979
前端最大带宽限制的帧周期 |  | 4265
带宽限制帧周期 |  | 4979
以太网有效传输带宽 |  | 1125
采集帧率帧周期 |  | 4546
触发帧周期 |  | 0
帧周期 |  | 4979 | 1373
帧率 |  | 8.7639
传输数据最大值 |  | 1125000000
包间隔范围 |  | 133241
不同网速下包间隔最大值 |  | 180000
带宽数据最大值 |  | 12834586
传输数据最大值 |  | 125000000
预留带宽范围 |  | 98
包间隔未限制 |  | 133241
帧周期（时间us） |  | 114104
FrameRate |  | 8763
图像传输带宽 |  | 107056379
预估带宽 |  | 118951532
Binning/Skipping后最大宽度 |  | 4024
Binning/Skipping后最大高度 |  | 3036
实际生效的水平系数 |  | 1
实际生效的垂直系数 |  | 1
Binning/Skipping前宽度(寄存器) |  | 4024
Binning/Skipping前高度（寄存器） |  | 3036
根据系数还原宽度 |  | 4024
根据系数还原高度 |  | 3036
Binning/Skipping后宽度 |  | 4024
Binning/Skipping后高度 |  | 3036
计算结果：
帧率 | FPS | 8.76
Error information：
Current parameter is not in the range [4, 'WidthMax'], please input again.
Current parameter is not in the range [2, 'HeightMax'], please input again.
The frame rate calculated by current parameter may be incorrect, please modify paramerters according to prompt.
FrameRateCorrect：
0

## ME2P-231-41GX-P
参数输入： |  |  | Error information：
图像宽度最大值 | WidthMax | 1920 | Current parameter is not in the range [4, 'WidthMax'], please input again.
图像高度最大值 | HeightMax | 1200 | Current parameter is not in the range [2, 'HeightMax'], please input again.
图像宽度 | Width | 1920 | The frame rate calculated by current parameter may be incorrect, please modify paramerters according to prompt.
图像高度 | Height | 1200
Binning水平系数 | BinningHorizontal | 1
Binning垂直系数 | BinningVertical | 1 | FrameRateCorrect：
Skipping水平系数 | DecimationHorizontal | 1 | 0
Skipping垂直系数 | DecimationVertical | 1
曝光时间 | ExposureTime(us) | 20000
曝光延迟 | ExposureDelay(us) | 0
像素格式 | PixelFormat(8/10) | 8
包长 | GevSCPSPacketSize | 1500
包间隔 | GevSCPD | 0
包间隔最大值 | GevSCPDMaxValue | 180000
采集帧率值 | GevFramerateABS | 40.6
采集帧率设置使能 | GevFramerateAbsEn | 0
网络连接速度 | LinkSpeed(Mbps) | 1000
预留带宽 | BandwidthReserve | 10
预留带宽最大值 | BandwidthReserveMaxValue | 99
采集帧率设置值 |  | 406
ROI帧周期 |  | 1238
曝光寄存器 |  | 1004
曝光延迟寄存器 |  | 0
曝光帧周期 |  | 1018
帧信息 |  | 0
包个数 |  | 1573
残包大小 |  | 1128
图像传输周期 |  | 1081
采集帧率帧周期 |  | 1238
帧周期 |  | 1238
帧率 |  | 40.61
传输数据最大值 |  | 1125000000
包间隔范围 |  | 180000
不同网速下包间隔最大值 |  | 180000
带宽数据最大值 |  | 2420668
传输数据最大值 |  | 125000000
预留带宽范围 |  | 99
包间隔未限制 |  | 712296
帧周期（时间） |  | 40605
图像传输带宽 |  | 93553920
预估带宽 |  | 103948800
实际生效的水平系数 |  | 1
实际生效的垂直系数 |  | 1
Binning/Skipping前宽度(寄存器) |  | 1920
Binning/Skipping前高度（寄存器） |  | 1200
根据系数还原宽度 |  | 1920
根据系数还原高度 |  | 1200
Binning/Skipping后宽度 |  | 1920
Binning/Skipping后高度 |  | 1200
计算结果：
帧率 | FPS | 40.61

## ME2P-503-23GX-P
参数输入：
图像宽度最大值 | WidthMax | 2448
图像高度最大值 | HeightMax | 2048
图像宽度 | Width | 2448
图像高度 | Height | 2048
水平像素Binning | BinningHorizontal | 1
垂直像素Binning | BinningVertical | 1
水平像素抽样 | DecimationHorizontal | 1
垂直像素抽样 | DecimationVertical | 1
曝光时间 | ExposureTime(us) | 40000
曝光延迟 | ExposureDelay(us) | 0
像素格式 | PixelFormat(8/10) | 8
包长 | GevSCPSPacketSize | 1500
包间隔 | GevSCPD | 0
包间隔最大值 | GevSCPDMaxValue | 180000
采集帧率值 | GevFramerateABS | 21.4
采集帧率设置使能 | GevFramerateAbsEn | 0
网络连接速度 | LinkSpeed(Mbps) | 1000
预留带宽 | BandwidthReserve | 10
预留带宽最大值 | BandwidthReserveMaxValue | 99
采集帧率设置值 |  | 214
ROI帧周期 |  | 2080
曝光寄存器 |  | 2966
曝光延迟寄存器 |  | 0
曝光帧周期 |  | 2978
帧信息 |  | 0
包个数 |  | 3424
残包大小 |  | 768
图像传输周期 |  | 3473
采集帧率帧周期 |  | 3467
帧周期 |  | 3473
帧率 |  | 21.36
传输数据最大值 |  | 1125000000
包间隔范围 |  | 180000
不同网速下包间隔最大值 |  | 180000
带宽数据最大值 |  | 5267146
传输数据最大值 |  | 125000000
预留带宽范围 |  | 99
包间隔未限制 |  | 326738
行周期 |  | 13482
hmax |  | 728
Binning/Skipping后最大宽度 |  | 2448
Binning/Skipping后最大高度 |  | 2048
实际生效的水平系数 |  | 1
实际生效的垂直系数 |  | 1
Binning/Skipping前宽度(寄存器) |  | 2448
Binning/Skipping前高度（寄存器） |  | 2048
根据系数还原宽度 |  | 2448
根据系数还原高度 |  | 2048
Binning/Skipping后宽度 |  | 2448
Binning/Skipping后高度 |  | 2048
计算结果：
帧率 | FPS | 21.36
error message;
The current parameter is not within the range:[64,'WidthMax'], please enter again
The current parameter is not within the range:[4,'HeightMax'], please enter again
The frame rate calculated by the parameters in the current frame rate calculation table may be abnormal, please modify the parameters according to the prompt
Frame rate calculation is correct:
0

## ME2P-630-18GX-P
参数输入：
图像宽度最大值 | WidthMax | 3088
图像高度最大值 | HeightMax | 2064
图像宽度 | Width | 3088
图像高度 | Height | 2064
水平像素Binning | BinningHorizontal | 1
垂直像素Binning | BinningVertical | 1
水平像素抽样 | DecimationHorizontal | 1
垂直像素抽样 | DecimationVertical | 1
曝光时间 | ExposureTime(us) | 50000
| ExposureDelay(us) | 0
像素格式 | PixelFormat(8/12) | 8
包长 | GevSCPSPacketSize | 1500
包间隔 | GevSCPD | 0
包间隔最大值 | GevSCPDMaxValue | 180000
网络连接速度 | LinkSpeed(Mbps) | 1000
预留带宽 | BandwidthReserve | 10
预留带宽最大值 | BandwidthReserveMaxValue | 99
触发模式 | TriggerMode | 0
采集帧率值 | GevFramerateABS | 18.4
采集帧率设置使能 | GevFramerateAbsEn | 0
Sensor时钟 | Finck | 37500
行周期，单位时钟个数 | Hmax | 720
行周期，单位为ns | tRow | 19200
最小行消音 | Vbmin | 42
从xvs信号下降沿到开始读出一行的间隔时间 | Txvs2rd | 28
从xvs信号下降沿到communication prohibited period结束 | Txvs2cpp | 7
SHS1 | SHS1 | 8
配置sensor的时间【us】 | tConfig | 2000
前段带宽最大值 | BandWidthMax | 1200
sensor最小设置高度 | sensor_height_min | 320
tolerance_line |  | 16
ROI帧周期 |  | 2106
采集帧率帧周期 |  | 0
曝光帧周期 |  | 2613
触发帧周期 |  | 4751
帧信息使能 |  | 0
图像+Chunk大小 |  | 6373632
完整包个数 |  | 4353
残包大小 |  | 840
残包个数 |  | 1
leader长度 |  | 36
以太网传输image和chunk的大小（包含全部协议开销） |  | 6643580
所有的帧间隔 |  | 52272
传输图像尺寸 |  | 6696022
以太网有效传输带宽 |  | 1125
后端传输限制的帧周期 |  | 3101
前端最大带宽限制的帧周期 |  | 2767
带宽限制帧周期 |  | 3101
传输数据最大值 |  | 1125000000
包间隔范围 |  | 180000
不同网速下包间隔最大值 |  | 180000
带宽数据最大值 |  | 6696020
传输数据最大值 |  | 125000000
预留带宽范围 |  | 99
FPGA行周期 |  | 0x2D0 | 0x77601650
曝光延迟寄存器 |  | 0
曝光寄存器 |  | 0xA2D | 0x77601658
帧周期寄存器 |  | 0xC1D | 0x7760165c
帧周期[单位：行] |  | 3101
帧周期[单位：us] |  | 59540
预估带宽 |  | 118938910
10
Binning/Skipping后最大宽度 |  | 3088
Binning/Skipping后最大高度 |  | 2064
实际生效的水平系数 |  | 1
实际生效的垂直系数 |  | 1
Binning/Skipping前宽度(寄存器) |  | 3088
Binning/Skipping前高度（寄存器） |  | 2064
根据系数还原宽度 |  | 3088
根据系数还原高度 |  | 2064
Binning/Skipping后宽度 |  | 3088
Binning/Skipping后高度 |  | 2064
计算结果：
帧率 | F | 16.8
Error information：
Current parameter is not in the range [4, 'WidthMax'], please input again.
Current parameter is not in the range [2, 'HeightMax'], please input again.
The frame rate calculated by current parameter may be incorrect, please modify paramerters according to prompt.
FrameRateCorrect：
0