## 帧率计算表-slave (基础) (hidden)
camera_model | 相机型号 | ME2P-2621-15U3x |  | 计算结果 |  |  |  |  | 计算过程 |  |  |  |  | 映射关系表（绝大多数应用于本表格的公式计算，还有一些关联fpga工程中的宏定义）
Python2k |  |  |  | 帧率 |  |  |  |  | 固定参数（每款sensor值不一样，需要提取成宏） |  |  |  |  | 1.camera_model | 2.sensor | 3.Master Clock | 4.channel_num | 5.kernel | 6.sensor data width | 7.x_start | 8.x_end | 9.y_start | 10.y_end | 11.ROT | 12.sensor_width_min | 13.sensor_height_min | 14.sensor_width_max | 15.sensor_height_max | 16.black_lines | 17.dummy_lines | 18.dummy_lines_bf_exp | 19.rot_img | 20.rot_bl | 21.fot | 22.fot_int | 23.xsm_delay_register (十六进制) | 24.xms_delay_offset0 | 25.xms_delay_offset1 | 26.port | 27.ExposureTime | 28.pix_clk | 29.readout_exp_margin | 30.fl_offset_zrot | 31.LINE_U_LENGTH
参数 | 描述 | 默认值 | 用户值 dec | 参数 | 描述 | 公式 | 计算值 | 单位 | 参数 | 描述 | 公式 | 推算值 dec | 单位 | ME2P-2621-15U3x | gmax0505 |  | 8 |  | 12 | [5 empty] | 192 | 64 | 5120 | 5120 | [5 empty] | 51667 | 15000 | 4B00 |  |  | U3 | 60000 | 72 |  |  | 124
像素格式 |  |  |  | img_row_time | 图像行周期NROT | 48*LINE_U_LENGTH/(clk_pix*Nchan)*1000 | 10333.3333 | ns | freq_pix_clk | 像素时钟频率 | 参见映射关系表 | 72 | MHz
pixel_format | 像素格式 | 8 | 8 | frame_time | 帧周期 | risky_exp=0: IF(max(readout_period_time,exp_period_time,tp_limit_period_time,fps_limit_period_time)=exp_period_time,exp_period_time+1,(max(readout_period_time,exp_period_time,tp_limit_period_time,fps_limit_period_time))) risky_exp=1: risky_frame_time | 53219 | us | LINE_U_LENGTH | LINE_U_LENGTH | - | 124
曝光时间 |  |  |  | frame_freq | 帧率 | 1000000/frame_time | 18.7903 | fps | fot | FOT时间 | 参见映射关系表 | 51667 | ns
exp_time | 曝光时间 | 20000 | 250 | 决定帧周期的四个变量 |  |  |  |  | channel_num | Sensor通道数 | 参见映射关系表 | 8
exp_delay | 曝光延迟 | 0 |  | readout_period_time | 读出时间决定的帧周期 | IF(risky_exp1=1,risky_frame_time1,IF(line_stop=1,line_stop_frame_time,period_time)) | 53219 | us | bandwidth_max | 前端带宽最大值 指Sensor输出的最大带宽，通常用这个参数限制最大窗口下的帧率 | 10-GIGE:12500 GIGE:1250 U3:3950 | 3970 | MByte/10s
触发延时 |  |  |  | exp_period_time | 曝光时间决定的帧周期 | roundup(ExposureTime+Tfot) | 293 | us | 中间变量（程序内部计算使用）
trig_delay | 触发延迟 | 0 | 0 | fps_limit_period_time | 帧率限制帧周期 | ROUNDUP((1000000/fps_limit_value)*fps_limit,0) | 0 | us | 参数 | 描述 | 公式 | 推算值 dec | 单位
ROI设置 |  |  |  | tp_limit_period_time | 带宽限制帧周期 | frame_size*1000/tp_limit_value U3: 1000/frame_time_u3 GIGE: 1000/frame_time_gige | 25794 | us | image_line_time | 图像行时间 | ROUND(IF(AND(line_stop=1=1,line_stop1=1),(pic_height+6)*img_row_time,pic_height*img_row_time)/1000,0) | 52907 | us
RegionSelector | ROI0 |  |  | 其他 |  |  |  |  | 帧周期参数-U3
RegionMode | On |  |  | trig_to_strobe | 从触发到闪光灯的时间 |  |  | us | 参数 | 描述 | 公式 | 推算值 dec | 单位
offset_x | 0 |  |  | 时间戳差值 | 时间戳差值的范围 |  |  | us | leader size | leader长度 | 52 | 52 | byte
offset_y | 0 |  |  | 时间戳差值最大值 | 时间戳差值的最大值 |  |  | us | trailer size | trailer长度 | if(chunk_mode_active=1,36,32) | 32 | byte
pic_width | 2000 |  |  | strobe_time | 闪光灯维持时间 | if(exp_time>100us,exp_time,100us) | 250 | us | image_size | 传输图像大小 | H*W*n*m， if pixel format = 8bit，n=1，else n=2 | 10240000 | byte
pic_height | 5120 |  |  | trig_to_frame_max | 从触发到得图的最大时间 | trig_delay+exp_time+FOT+readout_time+img_row_time | 53511.8337 | us | frame_size | 传输图像尺寸 | leader_size+trailer_size+image_size size+(8+16*chunkid_en_ts+16*chunkid_en_fid)*chunk_mode_active | 10240084 | byte
chunk |  |  |  | U3 Transmission bandwidth | U3传输带宽 | frame_freq*frame_size/1000000 | 192.4141 | MByte/s | tp_limit_period_time_u3 | 带宽限制帧周期 | roundup(max((frame_size*1000000/tp_limit_value)*tp_limit,(frame_size*10/bandwidth_max),0) | 25794 | us
chunkid_en_ts | 时间戳开关 | 0 | 0 | Tpsensor | Sensor带宽 (Throughput Sensor) | 12*FPS*H*W/1000000 | 2309 | Mbit/s | 行暂停参数 |  |  |  |  | FPGA寄存器-U3
chunkid_en_fid | frameid开关 | 0 | 0 | [5 empty] | 参数 | 描述 | 公式 | 推算值 dec | 单位 | 寄存器 | 地址dec | 地址hex | 描述 | 公式 | 推算值 dec | 推算值 hex
chunk_mode_active | chunk开关 | 0 | 0 | [5 empty] | Exposure_start_delay | 曝光起始延时 | 2*img_row_time | 20666.6667 | ns | python_exposure_delay | 464 | 0x1D0 | Python系列相机曝光延时，仅用于配合闪光灯补光使用。单位是us。 | exp_delay | 0 | 0
带宽控制-U3 | [8 empty] | Exposure_end_delay | 曝光结束延时 | 636/freq_pix_clk*1000 | 8833.3333 | ns | python_exposure_time | 436 | 0x1B4 | Sony CMOS系列相机从模式曝光时间。单位是us。 由两个寄存器拼接成32位 | exp_time | 250 | FA
tp_limit | 带宽控制开关 | 1 | 0 | [5 empty] | Exposure_edge | 交叠曝光临界点 | ROUNDUP(((MAX(readout_period_time,fps_limit_period_time,tp_limit_period_time))-(image_line_time+fot-Exposure_start_delay+Exposure_end_delay)/1000),0) | 155 | us | python_trigger_interval | 438 | 0x1B6 | Sony CMOS系列相机从模式触发间隔，表示帧周期，单位是us。 由两个寄存器拼接成32位 | frame_time | 53219 | CFE3
tp_limit_value | 带宽控制值 | 300000000 | 35000000 | [5 empty] | line_stop | 行暂停 | IF(exp_time<risky_duration1,0,1) | 1 |  | python_readout_time | 469 | 0x1D5 | Python系列相机读出时间，表示图像传输时间，单位是us。 由两个寄存器拼接成32位 | readout_period_time | 53219 | CFE3
帧率控制 | [8 empty] | line_stop_frame_time | 行暂停帧周期 | ROUNDUP((pic_height+20)*img_row_time+fot,0) | 53166 | us
fps_limit | 帧率控制开关 | 0 | 0 | [5 empty] | period_time | 普通帧周期 | ROUNDUP((pic_height+14)*img_row_time+fot,0) | 53104 | us
fps_limit_value | 帧率控制值 |  | 5 | [5 empty] | risky_duration参数
[9 empty] | 参数 | 描述 | 公式 | 推算值 dec | 单位
[9 empty] | risky_duration1 | 风险区间临界点1 | ROUNDUP(Exposure_edge+4*img_row_time,0) | 197 | us
[9 empty] | risky_duration2 | 风险区间临界点2 | ROUNDUP(Exposure_edge-2*img_row_time,0) | 135 | us
[9 empty] | risky_exp | 风险期曝光 | IF(risky_duration2<=exp_time<=risky_duration1,1,2) | 0
[9 empty] | risky_frame_time | 风险期帧周期 | IF(risky_exp=1,(IF(max(readout_period_time,exp_period_time,tp_limit_period_time,fps_limit_period_time)=exp_period_time,0,max(readout_period_time,tp_limit_period_time,fps_limit_period_time)+exp_time-risky_duration2)),0) | 0 | us
0
行暂停迭代
[9 empty] | 参数 | 描述 | 公式 | 推算值 dec | 单位
[9 empty] | Exposure_edge1 | 迭代后交叠曝光临界点 | ROUNDUP(((MAX(readout_period_time,fps_limit_period_time,tp_limit_period_time))-(image_line_time+fot-Exposure_start_delay+Exposure_end_delay)/1000),0) | 217 | us
[9 empty] | risky_duration1_1 | 迭代后风险区间临界点 | ROUNDUP(Exposure_edge1+4*img_row_time,0) | 259 | us
[9 empty] | risky_duration1_2 | 迭代后风险区间临界点2 | ROUNDUP(Exposure_edge1-2*img_row_time,0) | 197 | us
[9 empty] | risky_exp1 | 迭代后风险期曝光 | IF(risky_duration1_2<=exp_time<=risky_duration1_1,1,2) | 1
[9 empty] | risky_frame_time1 | 迭代后风险期帧周期 | IF(risky_exp1=1,(line_stop_frame_time+exp_time-risky_duration1_2),0) | 53219 | us
[9 empty] | line_stop1 | 迭代后行暂停 | IF(exp_time<risky_duration1_1,0,1) | 0
1、行暂停：在读出期间（风险区外）产生曝光，会产生一段时间为6行的低电平，此时实际读出时间为（5120+6）行（影响读出时间）
解决方案：
1）曝光时间决定帧周期时，不考虑临界点，此时为交叠曝光，最小交叠曝光限制后，实际读出时间为（5120+6）行
2）其他情况下，找到交叠曝光与非交叠曝光的临界点，若实际曝光<临界点P30，则未产生行暂停，读出时间为5120*行周期；否则产生了行暂停，读出时间为（5120+6）*行周期
3）更改了ROI之后，也不会影响以上结论
2、risky_duration：风险区间，若在最后两行产生曝光，曝光可能会异常（影响帧周期）
解决方案：
前后两行各留出2行裕量，禁止在风险区前后两行内
1）曝光时间决定帧周期时，不考虑风险区
2）其他情况下，若实际曝光时间在风险区[risky_duration2：risky_duration1]内，则将帧周期增加（实际曝光-risky_duration2+1）us
3、交叠曝光下最小触发间隔
当曝光时间决定帧周期时，为确保曝光起始点在读出期间，要在原帧周期基础上加1us
4、风险区与行暂停的迭代关系
1）行暂停影响风险区
（a）若读出时间决定帧周期，见5；
（b）若读出时间不决定帧周期，若此时产生行暂停，帧周期加6行，曝光起始点不变，风险期向后偏移6行，曝光起始点与风险期的位置增大了6行；
2）风险区影响行暂停
（a）先处理风险区，如果曝光起始点落在风险区，增大帧周期，移出风险区，此时不会产生行暂停；
（b）在风险区内不判断行暂停，即风险区+非交叠时一定不会产生行暂停
5、读出时间决定帧周期时，此时产生行暂停
分析：因将要产生行暂停，要设置的读出时间增大，从而导致待设置的帧周期增大，从而导致曝光起始向后延迟，经过计算，此时会产生3种情况
1）新的曝光起始点在在风险区前（即行暂停区） ：此时读出时间+6行，帧周期+6行
2）新的曝光起始点在在风险区中 ：此时需要再算一遍风险区间，将帧周期增大，使其移出风险区
3）新的曝光起始点在在风险区后（即非交叠区） ：此时读出时间不加，帧周期+6行

## Revision History
Version | Revision | Date
1.0.0 | 1、MARS-15200-16CX Rate Calculator | 2022.12.22
1.0.1 | 1、MARS-6500-31X2X Rate Calculator | 2023.04.06
1.0.2 | 1、MARS-15200-16CX Rate Calculator 2、MARS-6500-31X2X Rate Calculator | 2023.06.06
1.0.3 | 1、Change DeviceLinkThroughputLimit in Bps | 2023.06.15
1.0.4 | 1、MARS-10300-24X2X Rate Calculator | 2023.08.14
1.0.5 | 1、MARS-10300-24X2X Rate Calculator | 2023.08.14
1.0.6 | 1、Merge high-resolution and high-speed camera models 2、Modify the high-speed camera model name | 2023.09.05

## MARS-15200-16X2
WidthMax | 16544
HeightMax | 9200
Width | 16544
Height | 9200
BinningHorizontal | 1
BinningVertical | 1
DecimationHorizontal | 1
DecimationVertical | 1
ExposureTime(us) | 60000
ExposureDelay(us) | 0
PixelFormat(8/12) | 8
StreamPacketSizeMax | 8192
TriggerMode | 0
FramerateABS | 16
FramerateAbsEn | 0
Connection speed | 12.5
Number of connections | 4
DeviceLinkThroughputLimitMod | 0
DeviceLinkThroughputLimit | 5000000000
FPS | 16.3042
error message;
The current parameter is not within the range:[32,'WidthMax'], please enter again
The current parameter is not within the range:[2,'HeightMax'], please enter again
The frame rate calculated by the parameters in the current frame rate calculation table may be abnormal, please modify the parameters according to the prompt
BinningHorizontal and DecimationHorizontal is not open simultaneously , please enter again.
BinningVertical and DecimationVertical not open simultaneously , please enter again.
Frame rate calculation is correct:
0
| camera_model | 相机型号 | MARS-15200-16CX |  |  | 计算结果 |  |  |  |  | 计算过程 |  |  |  |  | 映射关系表（绝大多数应用于本表格的公式计算，还有一些关联fpga工程中的宏定义）
| 参数输入 |  |  |  |  | 帧率 |  |  |  |  | sensor固定参数（每款sensor值不一样，需要提取成宏） |  |  |  |  | 1.camera_model | 2.sensor | 3.Master Clock | 4.pixel_clk | 5.phy num | 6.ch num | 7.margin_x | 8.margin_y | 9.sensor_width_min | 10.sensor_height_min | 11.sensor_width_max | 12.sensor_height_max | 13.Tfot_min(系列化时公式须根据实测情况调整) | 14.Tfot(系列化时公式须根据实测情况调整) | 15.LINE_U_LENGTH | 16.Nline | 17.exp_start_dly_line | 18.exp_end_dly_clk | 19.tp_row_num | 20.VBmin | 21.Period margin | 22.PixelFormat | 23.Default exposureTime | 24.Default pic_width | 25.Default pic_height | 26.Default FrameRate | 27.Risky Duration | 28.OB line num
| 参数 | 描述 | 默认值 | 用户值 dec | 单位 | 参数 | 描述 | 公式 | 计算值 | 单位 | 参数 | 描述 | 公式 | 推算值 dec | 单位 | MARS-2621-150CX | gmax0505 | 60 | 96 | 1 | 48 | 128 | 4 | 5376 | 1 | 5376 | 5184 | 94250 | 94250 | 124 | 1 | 3 | 742 | 6 | 14 | 1 | 像素格式(8/10) | 10000 | 5120 | 5120 | 150 | 1 | 1
| 像素格式 |  |  |  |  | img_row_time | 图像行周期NROT | img_row_time_real | 6500 | ns | freq_pix_clk | 像素时钟频率 | 参见映射关系表 | 80 | MHz | MARS-15200-16CX | gmax32152 | 60 | 80 | 3 | 38 | 82 | 4 | 16720 | 1 | 16720 | 9256 | 1326000 | 1326000 | 260 | 2 | 3 | 1500 | 8 | 10 | 1 | 像素格式(8/12) | 60000 | 16544 | 9200 | 16 | 1 | 1
| pixel_format | 像素格式 | 像素格式(8/12) | 8 | - | frame_time | 帧周期 | if(TriggerMode=1,if(ExposureMode=TriggerWidth,max(readout_period_time,exp_period_triggerwidth,fps_limit_period_time),max(readout_period_time,exp_period_time,fps_limit_period_time)+exp risky delay time),max(readout_period_time,exp_period_time,tp_limit_period_time,fps_limit_period_time)+exp risky delay time) | 61334 | us | LINE_U_LENGTH_MIN | LINE_U_LENGTH | 参见映射关系表 | 260 | pixel | MARS-6500-71CX | gmax3265 | 50 | 90 | 1 | 56 | 88 | 4 | 9520 | 1 | 9520 | 7056 | 87750 | 87750 | 180 | 1 | 3 | 1068 | 6 | 14 | 1 | 像素格式(8/10) | 10000 | 9344 | 7000 | 71 | 1 | 1
| 曝光时间 |  |  |  |  | frame_freq | 帧率 | 1000000/frame_time | 16.3042 | fps | Tfot_min | FOT最小时间 | 参见映射关系表 | 1326000 | ns | MARS-6500-31CX | gmax3265 | 60 | 80 | 1 | 28 | 88 | 4 | 9520 | 1 | 9520 | 7056 | 84500 | 84500 | 180 | 2 | 3 | 1068 | 6 | 14 | 1 | 像素格式(8/12) | 30000 | 9344 | 7000 | 31 | 1 | 1
| 曝光模式 | ExposureMode | Timed | Timed | - | 决定帧周期的四个变量 |  |  |  |  | Tfot_real | FOT实际时间 | 参见映射关系表 | 1326000 | ns
| 交叠曝光时间 (0-59878) | ExposureOverlapTimeMax | 59878 | 59872 | us | readout_period_time | 读出时间决定的帧周期 | readout_period_time_real | 61204 | us | Nline | 行周期计算系数 | 参见映射关系表 | 2 | -
| 曝光时间 | ExposureTime | 60000 | 60000 | us | exp_period_time | 曝光时间决定的帧周期 | roundup(ExposureTime+exp_start_delay+exp_end_delay+Tfot+Period margin) | 61334 | us | VBmin | 最小帧消隐行数 | 参见映射关系表 | 10 | line
| 曝光延迟 | ExposureDelay | 0 | 0 | us | fps_limit_period_time | 帧率限制帧周期 | ROUNDUP((1000000/fps_limit_value)*fps_limit,0) | 0 | us | exp_start_dly_line | 曝光开始延迟 | 参见映射关系表 | 3 | line
| TriggerWidth模式下触发信号长度（demo上没有此项设置，在调试时方便计算帧周期） | TriggerWidthLength | - | 60000 | us | tp_limit_period_time | 带宽限制决定帧周期 | DeviceLinkThroughputLimitMod*link_throughput_limit_period | 0 | us | exp_end_dly_clk | 曝光结束延迟 | 参见映射关系表 | 1500 | clk
| 触发控制 |  |  |  |  | tpmax_limit_period_time | 最大带宽限制帧周期 | bandwidth_limit_period_time | 31280 | us | tp_row_num | 行暂停时间 | 参见映射关系表 | 8 | line
| 触发模式 | TriggerMode | 0 | 0 | - | sensor相关信息 |  |  |  |  | OB line num | OB行数 | 参见映射关系表 | 1 | line
| 触发延迟 | TriggerDelay | 0 | 0 | us | exp_time | 实际曝光时间 | ROUNDUP((1000*ExposureTime-1000*exp_end_dly_clk/freq_pix_clk)/1000,0) | 59982 | us | Risky Duration | 是否存在风险区 | 参见映射关系表 | 1 | -
| ROI |  |  |  |  | exp_delay_line_num | 曝光延迟时间 | ExposureDelay | 0 | us | Period margin | 帧周期边界预留 | 参见映射关系表 | 1 | line
| 水平偏移 | OffsetX | 0 | 0 | pixel | judgment of risky duration | 判断下帧曝光是否落到风险区 | IF(Risky Duration,IF((frame_time-exp_time)<readout_period_time,IF((frame_time-exp_time)>=(readout_period_time-6*ROUNDUP(img_row_time/1000,0)),1,0),0)) | 0 | - | 帧周期参数-sensor readout |  |  |  |  | FPGA寄存器-sensor控制相关
| 垂直偏移 | OffsetY | 0 | 0 | pixel | exp risky delay time | 由风险区导致的下帧曝光延迟时间 | IF(judgment of risky duration=1,readout_period_time-(frame_time-exp_time),0) | 0 | us | img_row_time_min | 最小行周期 | 1000*Nline*LINE_U_LENGTH_MIN/freq_pix_clk | 6500 | ns | 寄存器 | 地址hex | 描述 | 公式 | 推算值 hex
| 图像宽度 | Width | 16544 | 16544 | pixel | TriggerWidth模式下曝光时间 |  |  |  |  | readout_period_time_min | 最小读出时间 | INT((Height*img_row_time_min)/1000) | 59800 | us | gmax_exposure_delay | 0x1001004 | 从模式曝光延时，仅用于配合闪光灯补光使用，单位是us。 | ExposureDelay | 0
| 图像高度 | Height | 9200 | 9200 | pixel | exp_period_triggerwidth | TriggerWidth模式下曝光时间决定的帧周期 | IF((TriggerMode=1)&(ExposureMode="TriggerWidth"),ROUNDUP(readout_period_time+IF(TriggerWidthLength>ExposureOverlapTimeMax,TriggerWidthLength-ExposureOverlapTimeMax,0)+Period margin),"null") | null | us | extra_readout_supplement_time | 额外需要补充的读出时间 | IF(tp_limit_period_time<=readout_period_time_min,0,tp_limit_period_time-readout_period_time_min) | 0 | us | gmax_exposure_time | 0x1001008 | 从模式曝光时间，单位是us | exp_time | EA4E
| 带宽控制 |  |  |  |  | exp_time_triggerwidth | TriggerWidth模式下实际曝光时间 | IF((TriggerMode=1)&(ExposureMode="TriggerWidth"),ROUNDUP(IF(TriggerWidthLength>ExposureOverlapTimeMax,TriggerWidthLength-img_row_time_real*exp_start_dly_line+exp_end_dly_clk/freq_pix_clk,ExposureOverlapTimeMax-img_row_time_real*exp_start_dly_line+*exp_end_dly_clk/freq_pix_clk),"null") | null | us | extend_time_per_line | 每行扩展时间 | ROUNDUP(1000*extra_readout_supplement_time/Height,0) | 0 | ns | gmax_readout_time | 0x100100C | 从模式读出时间，表示图像传输时间，单位是us。 | readout_period_time | EF14
| 连接速度 | Connection speed | - | 12.5 | Gbit/s | 带宽相关信息 |  |  |  |  | LINE_U_LENGTH | 行周期寄存器 | ROUNDUP(extend_time_per_line*freq_pix_clk/Nline/1000,0)+LINE_U_LENGTH_MIN | 260 | pixel | gmax_trigger_interval_cont | 0x1001010 | 从模式触发间隔-连续模式，表示帧周期，单位是us。 | DEC2HEX(MAX(readout_period_time,exp_period_time,tp_limit_period_time,fps_limit_period_time)) | EF96
| 连接个数 | Number of connections | - | 4 | - | Image effective bandwidth | 图像有效带宽 | frame_freq*4*DsizeL*Height/1000000 | 2481.573 | MByte/s | img_row_time_real | 实际行周期 | ROUNDUP(1000*Nline*LINE_U_LENGTH/freq_pix_clk,0) | 6500 | ns | gmax_trigger_interval_trig | 0x1001014 | 从模式触发间隔-触发模式，表示帧周期，单位是us。 | DEC2HEX(MAX(readout_period_time,exp_period_time,fps_limit_period_time)) | EF96
| 最大流包包长 (指的是CoaXPress流包的最大总长度 范围:512-16384) | StreamPacketSizeMax | 16384 | 8192 | byte | Transport total value | 传输总带宽 | frame_freq*4*frame_packet_size/1000000 | 2497.3795 | MByte/s | readout_period_time_real | 实际读出时间决定帧周期 | ROUNDUP(((Height+VBmin+OB_line_num+Period margin)*img_row_time_real+Tfot_real)/1000,0) | 61204 | us | gmax_trigger_interval_sing | 0x1001018 | 从模式触发间隔-单帧模式，表示帧周期，单位是us。 | DEC2HEX(MAX(readout_period_time,exp_period_time)) | EF96
| 带宽限制模式(0/1) | DeviceLinkThroughputLimitMod | 0 | 0 | - | Transport theoretical value | 传输理论带宽 | Number_of_connections*link_speed*8*1000*(100-BandwidthReserve)/100/10/8 | 4950 | MByte/s | CoaXPress参数 |  |  |  |  | gmax_risky_start | 0x100101c | gmax系列相机风险区开始时间，单位是us。 | IF(Risky Duration,DEC2HEX(ROUNDUP(6*img_row_time/1000,0)),0) | 27
| 带宽限制值 | DeviceLinkThroughputLimit | 5000000000 | 5000000000 | Bps | Transport value per line | 每行传输有效带宽 | 4*DsizeL*1000000000/img_row_time_real/1000000 | 2545.2308 | MByte/s | 参数 | 描述 | 公式 | 推算值 dec | 单位 | gmax_exposure_mode | 0x1001020 | 曝光模式控制寄存器 | ExposureMode | 0
| 帧率限制 | [9 empty] | Start of packet indication | CoaXPress数据包开始标志 | 固定为1word | 1 | word | param_cfg_done | 0x1100000 | 1:成组生效寄存器设置完成 | - | 1
| 采集帧率调节模式(0/1) | AcquisitionFrameRateMode | 0 | 0 | - | [5 empty] | Stream data packet indication | CoaXPress流包开始标志 | 固定为1word | 1 | word | FPGA寄存器-传输控制相关
| 帧率控制 | AcquisitionFrameRate | 16 | 16 | fps | [5 empty] | Stream header | CoaXPress流包协议头 | Stream ID 1word + Packet Tag 1word + DsizeP 2word | 4 | word | 寄存器 | 地址hex | 描述 | 公式 | 推算值 hex
| Skipping | [9 empty] | CRC | CRC校验 | 固定为1word | 1 | word | DsizeL | 0x1301004 | 每行传输数据量 | DsizeL | 1028
| 水平Skipping | Horizontal Skipping | 1 | 1 | - | [5 empty] | End of packet indication | CoaXPress数据包结束标志 | 固定为1word | 1 | word | image_payload_size_l | 0x1300800 | 一帧图所需payload大小的低32bit | image_payload_size_l | 244E579
| 垂直Skipping | Vertical Skipping | 1 | 1 | - | [5 empty] | Min packet interval | 最小包间隔 | 固定为4word | 4 | word | image_payload_size_h | 0x1300804 | 一帧图所需payload大小的高32bit | image_payload_size_h | 0
| Binning | [9 empty] | packet_expense | 流包协议开销总和 | Start of packet indication + Stream data packet indication + Stream header + CRC + End of packet indication | 8 | word | cur_pkt_length | 0x1300900 | 当前传输完整流包大小 | cur_pkt_length | 7F8
| 水平Binning | Horizontal Binning | 1 | 1 | - | [5 empty] | 帧周期参数-CoaXPress |  |  |  |  | cur_pic_pkt_cnt | 0x1300904 | 完整包个数 | complete_packet_num | 48E5
| 垂直Binning | Vertical Binning | 1 | 1 | - | [5 empty] | 参数 | 描述 | 公式 | 推算值 dec | 单位 | remain_pkt_length | 0x1300908 | 残包大小（净长） | incomplete_packet_size | 4A1
| 内部带宽控制（相机内部带宽控制参数，暂时不开放给用户） | [9 empty] | image_header | 图像帧信息 | 固定为25word | 25 | word | connection_config | 0x1400800 | 连接配置 | ConnectionConfig | 40058
| 数据包延展(流包之间插入IDLE码，以降低传输带宽) | PacketStretching | 0 | 0 | word | [5 empty] | line_marker | 行标志 | 固定为2word | 2 | word | pkt_stretch_interval | 0x1400880 | 数据包延展间隔 | PacketStretching | 0
| 预留带宽 | BandwidthReserve | 1 | 1 | % | [5 empty] | DsizeL | 每行传输数据量 | ROUNDUP(Width*2*pixel_format/16/4,0) 这里是考虑packing之后每行对应的word个数，其中16表示16bit，因为packing是以16bit为一个数据单元进行处理，4是只一个word中的字节数 | 4136 | word
| 计算结果： | [9 empty] | image_payload_size | 每帧图像传输负载总量 | Height*(DsizeL+line_marker)+image_header | 38069625 | word
| 帧率 | F |  | 16.3042 | [6 empty] | cur_pkt_length | 当前传输完整流包大小 | IF(StreamPacketSizeMax>8192,8192,IF(StreamPacketSizeMax<=32,0,StreamPacketSizeMax))/4 | 2040 | word
[11 empty] | complete_packet_num | 完整包个数 | IF(cur_pkt_length=0,0,INT(image_payload_size/(cur_pkt_length-packet_expense))) | 18661 | -
[11 empty] | incomplete_packet_size | 残包大小（净长） | IF(cur_pkt_length=0,0,image_payload_size-complete_packet_num*(cur_pkt_length-packet_expense)) | 1185 | word
[11 empty] | incomplete_packet_num | 残包个数 | IF(incomplete_packet_size=0,0,1) | 1 | -
[11 empty] | frame_packet_size | cxp流包payload的总大小（包含全部协议开销） | complete_packet_num*cur_pkt_length+incomplete_packet_num*(incomplete_packet_size+packet_expense+Min packet interval) | 38293569 | word
[11 empty] | all_packet_gap | 所有的包间隔 | (complete_packet_num+incomplete_packet_num)*PacketStretching | 0 | word
[11 empty] | frame_transfer_size | 传输图像尺寸（包含全部协议开销与包间隔） | frame_packet_size+all_packet_gap | 38293569 | word
[11 empty] | Idle bandwidth expense | 协议要求插入IDLE码所占带宽开销 | 1*100/95 95表示至少每隔95个word需要插入1个IDLE码 | 1.0526 | %
[11 empty] | cxp_valid_bandwidth | CXP接口有效传输带宽 | INT(Number_of_connections*link_speed*1000000000*8*(100-BandwidthReserve-Idle_bandwidth_expense)*10/100/8) | 48973684210 | byte/10s
[11 empty] | link_throughput_limit_period | 带宽限制值决定的帧周期 | ROUNDUP(1000000*frame_packet_size*4*100/(DeviceLinkThroughputLimit*(100-Idle bandwidth expense))) | 30961 | us
[11 empty] | backend_limit_period_time | 后端最大带宽传输限制的帧周期 | ROUNDUP(ROUNDUP(1000000*frame_size/cxp_valid_bandwidth*10) | 31280 | us

## MARS-10300-24X2
WidthMax | 11264
HeightMax | 9200
Width | 11264
Height | 9200
BinningHorizontal | 1
BinningVertical | 1
DecimationHorizontal | 1
DecimationVertical | 1
ExposureTime(us) | 40000
ExposureDelay(us) | 0
PixelFormat(8/12) | 8
StreamPacketSizeMax | 8192
TriggerMode | 0
FramerateABS | 24
FramerateAbsEn | 0
Connection speed | 12.5
Number of connections | 4
DeviceLinkThroughputLimitMod | 0
DeviceLinkThroughputLimit | 5000000000
FPS | 24.3339
| camera_model | 相机型号 | MARS-10300-24CX |  |  | 计算结果 |  |  |  |  | 计算过程 |  |  |  |  | 映射关系表（绝大多数应用于本表格的公式计算，还有一些关联fpga工程中的宏定义）
| 参数输入 |  |  |  |  | 帧率 |  |  |  |  | sensor固定参数（每款sensor值不一样，需要提取成宏） |  |  |  |  | 1.camera_model | 2.sensor | 3.Master Clock | 4.pixel_clk | 5.phy num | 6.ch num | 7.margin_x | 8.margin_y | 9.sensor_width_min | 10.sensor_height_min | 11.sensor_width_max | 12.sensor_height_max | 13.Tfot_min(系列化时公式须根据实测情况调整) | 14.Tfot(系列化时公式须根据实测情况调整) | 15.LINE_U_LENGTH | 16.Nline | 17.exp_start_dly_line | 18.exp_end_dly_clk | 19.tp_row_num | 20.VBmin | 21.Period margin | 22.PixelFormat | 23.Default exposureTime | 24.Default pic_width | 25.Default pic_height | 26.Default FrameRate | 27.Risky Duration | 28.OB line num
| 参数 | 描述 | 默认值 | 用户值 dec | 单位 | 参数 | 描述 | 公式 | 计算值 | 单位 | 参数 | 描述 | 公式 | 推算值 dec | 单位 | MARS-2621-150CX | gmax0505 | 60 | 96 | 1 | 48 | 128 | 4 | 5376 | 1 | 5376 | 5184 | 76500 | 76500 | 124 | 1 | 3 | 742 | 6 | 14 | 1 | 像素格式(8/10) | 10000 | 5120 | 5120 | 150 | 1 | 1
| 像素格式 |  |  |  |  | img_row_time | 图像行周期NROT | img_row_time_real | 4250 | ns | freq_pix_clk | 像素时钟频率 | 参见映射关系表 | 80 | MHz | MARS-15200-16CX | gmax32152 | 60 | 80 | 3 | 38 | 82 | 4 | 16720 | 1 | 16720 | 9256 | 879750 | 879750 | 260 | 2 | 3 | 1500 | 8 | 10 | 1 | 像素格式(8/12) | 60000 | 16544 | 9200 | 16 | 1 | 1
| 像素格式 | pixel_format | 像素格式(8/12) | 8 | - | frame_time | 帧周期 | if(TriggerMode=1,if(ExposureMode=TriggerWidth,max(readout_period_time,exp_period_triggerwidth,fps_limit_period_time),max(readout_period_time,exp_period_time,fps_limit_period_time)+exp risky delay time),max(readout_period_time,exp_period_time,tp_limit_period_time,fps_limit_period_time)+exp risky delay time) | 41095 | us | LINE_U_LENGTH_MIN | LINE_U_LENGTH | 参见映射关系表 | 340 | pixel | MARS-6500-71CX | gmax3265 | 50 | 90 | 1 | 56 | 88 | 4 | 9520 | 1 | 9520 | 7056 | 72250 | 72250 | 180 | 1 | 3 | 1068 | 6 | 14 | 1 | 像素格式(8/10) | 10000 | 9344 | 7000 | 71 | 1 | 1
| 曝光时间 |  |  |  |  | frame_freq | 帧率 | 1000000/frame_time | 24.3339 | fps | Tfot_min | FOT最小时间 | 参见映射关系表 | 1096500 | ns | MARS-6500-31CX | gmax3265 | 60 | 80 | 1 | 28 | 88 | 4 | 9520 | 1 | 9520 | 7056 | 72250 | 72250 | 180 | 2 | 3 | 1068 | 6 | 14 | 1 | 像素格式(8/12) | 30000 | 9344 | 7000 | 31 | 1 | 1
| 曝光模式 | ExposureMode | Timed | Timed | - | 决定帧周期的四个变量 |  |  |  |  | Tfot_real | FOT实际时间 | 参见映射关系表 | 1096500 | ns | MARS-10300-24CX | gmax32103 | 60 | 80 | 2 | 52 | 82 | 4 | 11440 | 1 | 11440 | 9256 | 1096500 | 1096500 | 340 | 1 | 3 | 1500 | 8 | 10 | 1 | 像素格式(8/12) | 40000 | 11264 | 9200 | 24 | 1 | 1
| 交叠曝光时间 (0-39151) | ExposureOverlapTimeMax | 39151 | 39151 | us | readout_period_time | 读出时间决定的帧周期 | readout_period_time_real | 40248 | us | Nline | 行周期计算系数 | 参见映射关系表 | 1 | -
| 曝光时间 | ExposureTime | 40000 | 40000 | us | exp_period_time | 曝光时间决定的帧周期 | roundup(ExposureTime+exp_start_delay+exp_end_delay+Tfot+Period margin) | 41095 | us | VBmin | 最小帧消隐行数 | 参见映射关系表 | 10 | line
| 曝光延迟 | ExposureDelay | 0 | 0 | us | fps_limit_period_time | 帧率限制帧周期 | ROUNDUP((1000000/fps_limit_value)*fps_limit,0) | 0 | us | exp_start_dly_line | 曝光开始延迟 | 参见映射关系表 | 3 | line
| TriggerWidth模式下触发信号长度（在调试时计算实际帧周期使用，固件计算时可按该值为0处理） | TriggerWidthLength | - | 60000 | us | tp_limit_period_time | 带宽限制决定帧周期 | DeviceLinkThroughputLimitMod*link_throughput_limit_period | 0 | us | exp_end_dly_clk | 曝光结束延迟 | 参见映射关系表 | 1500 | clk
| 触发控制 |  |  |  |  | tpmax_limit_period_time | 最大带宽限制帧周期 | bandwidth_limit_period_time | 21300 | us | tp_row_num | 行暂停时间 | 参见映射关系表 | 8 | line
| 触发模式 | TriggerMode | 0 | 0 | - | sensor相关信息 |  |  |  |  | OB line num | OB行数 | 参见映射关系表 | 1 | line
| 触发延迟 | TriggerDelay | 0 | 0 | us | exp_time | 实际曝光时间 | IF((TriggerMode=1)*(ExposureMode="TriggerWidth"),MAX(ExposureOverlapTimeMax,TriggerWidthLength),ROUNDUP((1000*ExposureTime-1000*exp_end_dly_clk/freq_pix_clk)/1000,0)) | 39982 | us | Risky Duration | 是否存在风险区 | 参见映射关系表 | 1 | -
| ROI |  |  |  |  | exp_delay_line_num | 曝光延迟时间 | ExposureDelay | 0 | us | Period margin | 帧周期边界预留 | 参见映射关系表 | 1 | line
| 水平偏移 | OffsetX | 0 | 0 | pixel | judgment of risky duration | 判断下帧曝光是否落到风险区 | IF(Risky Duration,IF((TriggerMode=1)*(ExposureMode="TriggerWidth"),IF((ExposureOverlapTimeMax<=ROUNDUP(6*img_row_time/1000,0))*(ExposureOverlapTimeMax>0),1,0),IF((frame_time-exp_time)<readout_period_time,IF((frame_time-exp_time)>=(readout_period_time-6*ROUNDUP(img_row_time/1000,0)),1,0)),0) | 0 | - | 帧周期参数-sensor readout |  |  |  |  | FPGA寄存器-sensor控制相关
| 垂直偏移 | OffsetY | 0 | 0 | pixel | exp risky delay time | 由风险区导致的下帧曝光延迟时间 | IF(judgment of risky duration=1,IF((TriggerMode=1)*(ExposureMode="TriggerWidth"),ExposureOverlapTimeMax,readout_period_time-(frame_time-exp_time)),0) | 0 | us | img_row_time_min | 最小行周期 | 1000*Nline*LINE_U_LENGTH_MIN/freq_pix_clk | 4250 | ns | 寄存器 | 地址hex | 描述 | 公式 | 推算值 hex
| 图像宽度 | Width | 11264 | 11264 | pixel | TriggerWidth模式下曝光时间 |  |  |  |  | readout_period_time_min | 最小读出时间 | INT((Height*img_row_time_min)/1000) | 39100 | us | gmax_exposure_delay | 0x1001004 | 从模式曝光延时，仅用于配合闪光灯补光使用，单位是us。 | ExposureDelay | 0
| 图像高度 | Height | 9200 | 9200 | pixel | exp_period_triggerwidth | TriggerWidth模式下曝光时间决定的帧周期 | IF((TriggerMode=1)&(ExposureMode="TriggerWidth"),ROUNDUP(readout_period_time+MAX(TriggerWidthLength,ExposureOverlapTimeMax)-(ExposureOverlapTimeMax-ROUNDUP(exp_start_dly_line*img_row_time/1000,0))*(ExposureOverlapTimeMax>ROUNDUP(6*img_row_time/1000,0)),0),"null") | null | us | extra_readout_supplement_time | 额外需要补充的读出时间 | IF(tp_limit_period_time<=readout_period_time_min,0,tp_limit_period_time-readout_period_time_min) | 0 | us | gmax_exposure_time | 0x1001008 | 从模式曝光时间，单位是us | exp_time | 9C2E
| 带宽控制 |  |  |  |  | exp_time_triggerwidth | TriggerWidth模式下实际曝光时间 | IF((TriggerMode=1)&(ExposureMode="TriggerWidth"),MAX(TriggerWidthLength,ExposureOverlapTimeMax)+exp_end_dly_clk/freq_pix_clk,"null") | null | us | extend_time_per_line | 每行扩展时间 | ROUNDUP(1000*extra_readout_supplement_time/Height,0) | 0 | ns | gmax_readout_time | 0x100100C | 从模式读出时间，表示图像传输时间，单位是us。 | readout_period_time | 9D38
| 连接速度 | Connection speed | - | 12.5 | Gbit/s | 带宽相关信息 |  |  |  |  | LINE_U_LENGTH | 行周期寄存器 | ROUNDUP(extend_time_per_line*freq_pix_clk/Nline/1000,0)+LINE_U_LENGTH_MIN | 340 | pixel | gmax_trigger_interval_cont | 0x1001010 | 从模式触发间隔-连续模式，表示帧周期，单位是us。 | DEC2HEX(MAX(readout_period_time,exp_period_time,tp_limit_period_time,fps_limit_period_time)) | A087
| 连接个数 | Number of connections | - | 4 | - | Image effective bandwidth | 图像有效带宽 | frame_freq*4*DsizeL*Height/1000000 | 2521.6888 | MByte/s | img_row_time_real | 实际行周期 | ROUNDUP(1000*Nline*LINE_U_LENGTH/freq_pix_clk,0) | 4250 | ns | gmax_trigger_interval_trig | 0x1001014 | 从模式触发间隔-触发模式，表示帧周期，单位是us。 | IF(ExposureMode=TriggerWidth,DEC2HEX(MAX(readout_period_time,fps_limit_period_time)),DEC2HEX(MAX(readout_period_time,exp_period_time,fps_limit_period_time))) | A087
| 最大流包包长 (指的是CoaXPress流包的最大总长度 范围:512-8192) | StreamPacketSizeMax | 8192 | 8192 | byte | Transport total value | 传输总带宽 | frame_freq*4*frame_packet_size/1000000 | 2538.3266 | MByte/s | readout_period_time_real | 实际读出时间决定帧周期 | ROUNDUP(((Height+VBmin+OB_line_num+Period margin)*img_row_time_real+Tfot_real)/1000,0) | 40248 | us | gmax_trigger_interval_sing | 0x1001018 | 从模式触发间隔-单帧模式，表示帧周期，单位是us。 | DEC2HEX(MAX(readout_period_time,exp_period_time)) | A087
| 带宽限制模式(0/1) | DeviceLinkThroughputLimitMod | 0 | 0 | - | Transport theoretical value | 传输理论带宽 | Number_of_connections*link_speed*8*1000*(100-BandwidthReserve)/100/10/8 | 4950 | MByte/s | CoaXPress参数 |  |  |  |  | gmax_risky_start | 0x100101c | gmax系列相机风险区开始时间，单位是us。 | IF(Risky Duration,DEC2HEX(ROUNDUP(6*img_row_time/1000,0)),0) | 1A
| 带宽限制值 | DeviceLinkThroughputLimit | 5000 | 5000 | MBps | Transport value per line | 每行传输有效带宽 | 4*DsizeL*1000000000/img_row_time_real/1000000 | 2650.3529 | MByte/s | 参数 | 描述 | 公式 | 推算值 dec | 单位 | gmax_exposure_mode | 0x1001020 | 曝光模式控制寄存器 | ExposureMode | 0
| 帧率限制 | [9 empty] | Start of packet indication | CoaXPress数据包开始标志 | 固定为1word | 1 | word | param_cfg_done | 0x1100000 | 1:成组生效寄存器设置完成 | - | 1
| 采集帧率调节模式(0/1) | AcquisitionFrameRateMode | 0 | 0 | - | [5 empty] | Stream data packet indication | CoaXPress流包开始标志 | 固定为1word | 1 | word | FPGA寄存器-传输控制相关
| 帧率控制 | AcquisitionFrameRate | 24 | 24 | fps | [5 empty] | Stream header | CoaXPress流包协议头 | Stream ID 1word + Packet Tag 1word + DsizeP 2word | 4 | word | 寄存器 | 地址hex | 描述 | 公式 | 推算值 hex
| Skipping | [9 empty] | CRC | CRC校验 | 固定为1word | 1 | word | DsizeL | 0x1301004 | 每行传输数据量 | DsizeL | B00
| 水平Skipping | Horizontal Skipping | 1 | 1 | - | [5 empty] | End of packet indication | CoaXPress数据包结束标志 | 固定为1word | 1 | word | image_payload_size_l | 0x1300800 | 一帧图所需payload大小的低32bit | image_payload_size_l | 18B97F9
| 垂直Skipping | Vertical Skipping | 1 | 1 | - | [5 empty] | Min packet interval | 最小包间隔 | 固定为4word | 4 | word | image_payload_size_h | 0x1300804 | 一帧图所需payload大小的高32bit | image_payload_size_h | 0
| Binning | [9 empty] | packet_expense | 流包协议开销总和 | Start of packet indication + Stream data packet indication + Stream header + CRC + End of packet indication | 8 | word | cur_pkt_length | 0x1300900 | 当前传输完整流包大小 | cur_pkt_length | 7F8
| 水平Binning | Horizontal Binning | 1 | 1 | - | [5 empty] | 帧周期参数-CoaXPress |  |  |  |  | cur_pic_pkt_cnt | 0x1300904 | 完整包个数 | complete_packet_num | 31A4
| 垂直Binning | Vertical Binning | 1 | 1 | - | [5 empty] | 参数 | 描述 | 公式 | 推算值 dec | 单位 | remain_pkt_length | 0x1300908 | 残包大小（净长） | incomplete_packet_size | 519
| 内部带宽控制（相机内部带宽控制参数，暂时不开放给用户） | [9 empty] | image_header | 图像帧信息 | 固定为25word | 25 | word | connection_config | 0x1400800 | 连接配置 | ConnectionConfig | 40058
| 数据包延展(流包之间插入IDLE码，以降低传输带宽) | PacketStretching | 0 | 0 | word | [5 empty] | line_marker | 行标志 | 固定为2word | 2 | word | pkt_stretch_interval | 0x1400880 | 数据包延展间隔 | PacketStretching | 0
| 预留带宽 | BandwidthReserve | 1 | 1 | % | [5 empty] | DsizeL | 每行传输数据量 | ROUNDUP(Width*2*pixel_format/16/4,0) 这里是考虑packing之后每行对应的word个数，其中16表示16bit，因为packing是以16bit为一个数据单元进行处理，4是只一个word中的字节数 | 2816 | word
| 计算结果： | [9 empty] | image_payload_size | 每帧图像传输负载总量 | Height*(DsizeL+line_marker)+image_header | 25925625 | word
| 帧率 | F |  | 24.3339 | [6 empty] | cur_pkt_length | 当前传输完整流包大小 | IF(StreamPacketSizeMax>8192,8192,IF(StreamPacketSizeMax<=32,0,StreamPacketSizeMax))/4 | 2040 | word
[11 empty] | complete_packet_num | 完整包个数 | IF(cur_pkt_length=0,0,INT(image_payload_size/(cur_pkt_length-packet_expense))) | 12708 | -
[11 empty] | incomplete_packet_size | 残包大小（净长） | IF(cur_pkt_length=0,0,image_payload_size-complete_packet_num*(cur_pkt_length-packet_expense)) | 1305 | word
[11 empty] | incomplete_packet_num | 残包个数 | IF(incomplete_packet_size=0,0,1) | 1 | -
[11 empty] | frame_packet_size | cxp流包payload的总大小（包含全部协议开销） | complete_packet_num*cur_pkt_length+incomplete_packet_num*(incomplete_packet_size+packet_expense+Min packet interval) | 26078133 | word
[11 empty] | all_packet_gap | 所有的包间隔 | (complete_packet_num+incomplete_packet_num)*PacketStretching | 0 | word
[11 empty] | frame_transfer_size | 传输图像尺寸（包含全部协议开销与包间隔） | frame_packet_size+all_packet_gap | 26078133 | word
[11 empty] | Idle bandwidth expense | 协议要求插入IDLE码所占带宽开销 | 1*100/95 95表示至少每隔95个word需要插入1个IDLE码 | 1.0526 | %
[11 empty] | cxp_valid_bandwidth | CXP接口有效传输带宽 | INT(Number_of_connections*link_speed*1000000000*8*(100-BandwidthReserve-Idle_bandwidth_expense)*10/100/8) | 48973684210 | byte/10s
[11 empty] | link_throughput_limit_period | 带宽限制值决定的帧周期 | ROUNDUP(frame_packet_size*4*100/(DeviceLinkThroughputLimit*(100-Idle bandwidth expense))) | 21085 | us
[11 empty] | backend_limit_period_time | 后端最大带宽传输限制的帧周期 | ROUNDUP(ROUNDUP(1000000*frame_size/cxp_valid_bandwidth*10) | 21300 | us

## MARS-6502-71X2、MARS-6503-71X2
WidthMax | 9344
HeightMax | 7000
Width | 9344
Height | 7000
BinningHorizontal | 1
BinningVertical | 1
DecimationHorizontal | 1
DecimationVertical | 1
ExposureTime(us) | 10000
ExposureDelay(us) | 0
PixelFormat(8/10) | 8
StreamPacketSizeMax | 8192
TriggerMode | 0
FramerateABS | 71.1
FramerateAbsEn | 0
Connection speed | 12.5
Number of connections | 4
DeviceLinkThroughputLimitMod | 0
DeviceLinkThroughputLimit | 5000000000
FPS | 71.0934
错误信息：
当前参数不在范围32~图像宽度最大值内，请重新输入
当前参数不在范围2~图像高度最大值内，请重新输入
当前帧率计算表中参数计算出的帧率可能出现异常，请根据提示修改参数
水平像素Binning和水平像素抽样不能同时开启，请重新输入
垂直像素Binning和垂直像素抽样不能同时开启，请重新输入
帧率计算是否正确：
0
| camera_model | 相机型号 | MARS-6500-71CX |  |  | 计算结果 |  |  |  |  | 计算过程 |  |  |  |  | 映射关系表（绝大多数应用于本表格的公式计算，还有一些关联fpga工程中的宏定义）
| 参数输入 |  |  |  |  | 帧率 |  |  |  |  | sensor固定参数（每款sensor值不一样，需要提取成宏） |  |  |  |  | 1.camera_model | 2.sensor | 3.Master Clock | 4.pixel_clk | 5.phy num | 6.ch num | 7.margin_x | 8.margin_y | 9.sensor_width_min | 10.sensor_height_min | 11.sensor_width_max | 12.sensor_height_max | 13.Tfot_min(系列化时公式须根据实测情况调整) | 14.Tfot(系列化时公式须根据实测情况调整) | 15.LINE_U_LENGTH | 16.Nline | 17.exp_start_dly_line | 18.exp_end_dly_clk | 19.tp_row_num | 20.VBmin | 21.Period margin | 22.PixelFormat | 23.Default exposureTime | 24.Default pic_width | 25.Default pic_height | 26.Default FrameRate | 27.Risky Duration | 28.OB line num
| 参数 | 描述 | 默认值 | 用户值 dec | 单位 | 参数 | 描述 | 公式 | 计算值 | 单位 | 参数 | 描述 | 公式 | 推算值 dec | 单位 | MARS-2621-150CX | gmax0505 | 60 | 96 | 1 | 48 | 128 | 4 | 5376 | 1 | 5376 | 5184 | 36000 | 36000 | 124 | 1 | 3 | 742 | 6 | 14 | 1 | 像素格式(8/10) | 10000 | 5120 | 5120 | 150 | 1 | 1
| 像素格式 |  |  |  |  | img_row_time | 图像行周期NROT | img_row_time_real | 2000 | ns | freq_pix_clk | 像素时钟频率 | 参见映射关系表 | 90 | MHz | MARS-15200-16CX | gmax32152 | 60 | 80 | 3 | 38 | 82 | 4 | 16720 | 1 | 16720 | 9256 | 414000 | 414000 | 260 | 2 | 3 | 1500 | 8 | 10 | 1 | 像素格式(8/12) | 60000 | 16544 | 9200 | 16 | 1 | 1
| pixel_format | 像素格式 | 像素格式(8/10) | 8 | - | frame_time | 帧周期 | if(TriggerMode=1,if(ExposureMode=TriggerWidth,max(readout_period_time,exp_period_triggerwidth,fps_limit_period_time),max(readout_period_time,exp_period_time,fps_limit_period_time)+exp risky delay time),max(readout_period_time,exp_period_time,tp_limit_period_time,fps_limit_period_time)+exp risky delay time) | 14066 | us | LINE_U_LENGTH_MIN | LINE_U_LENGTH | 参见映射关系表 | 180 | pixel | MARS-6500-71CX | gmax3265 | 50 | 90 | 1 | 56 | 88 | 4 | 9520 | 1 | 9520 | 7056 | 34000 | 34000 | 180 | 1 | 3 | 1068 | 6 | 14 | 1 | 像素格式(8/10) | 10000 | 9344 | 7000 | 71 | 1 | 1
| 曝光时间 |  |  |  |  | frame_freq | 帧率 | 1000000/frame_time | 71.0934 | fps | Tfot_min | FOT最小时间 | 参见映射关系表 | 34000 | ns | MARS-6500-31CX | gmax3265 | 60 | 80 | 1 | 28 | 88 | 4 | 9520 | 1 | 9520 | 7056 | 34000 | 34000 | 180 | 2 | 3 | 1068 | 6 | 14 | 1 | 像素格式(8/12) | 30000 | 9344 | 7000 | 31 | 1 | 1
| 曝光模式 | ExposureMode | Timed | Timed | - | 决定帧周期的四个变量 |  |  |  |  | Tfot_real | FOT实际时间 | 参见映射关系表 | 34000 | ns
| 交叠曝光时间 (0-14032) | ExposureOverlapTimeMax | 14032 | 31572 | us | readout_period_time | 读出时间决定的帧周期 | readout_period_time_real | 14066 | us | Nline | 行周期计算系数 | 参见映射关系表 | 1 | -
| 曝光时间 | ExposureTime | 10000 | 10000 | us | exp_period_time | 曝光时间决定的帧周期 | roundup(ExposureTime+exp_start_delay+exp_end_delay+Tfot+Period margin) | 10031 | us | VBmin | 最小帧消隐行数 | 参见映射关系表 | 14 | line
| 曝光延迟 | ExposureDelay | 0 | 0 | us | fps_limit_period_time | 帧率限制帧周期 | ROUNDUP((1000000/fps_limit_value)*fps_limit,0) | 0 | us | exp_start_dly_line | 曝光开始延迟 | 参见映射关系表 | 3 | line
| TriggerWidth模式下触发信号长度（demo上没有此项设置，在调试时方便计算帧周期） | TriggerWidthLength | - | 60000 | us | tp_limit_period_time | 带宽限制决定帧周期 | DeviceLinkThroughputLimitMod*link_throughput_limit_period | 0 | us | exp_end_dly_clk | 曝光结束延迟 | 参见映射关系表 | 1068 | clk
| 触发控制 |  |  |  |  | tpmax_limit_period_time | 最大带宽限制帧周期 | bandwidth_limit_period_time | 13450 | us | tp_row_num | 行暂停时间 | 参见映射关系表 | 6 | line
| 触发模式 | TriggerMode | 0 | 0 | - | sensor相关信息 |  |  |  |  | OB line num | OB行数 | 参见映射关系表 | 1 | line
| 触发延迟 | TriggerDelay | 0 | 0 | us | exp_time | 实际曝光时间 | ROUNDUP((1000*ExposureTime-1000*exp_end_dly_clk/freq_pix_clk)/1000,0) | 9989 | us | Risky Duration | 是否存在风险区 | 参见映射关系表 | 1 | -
| ROI |  |  |  |  | exp_delay_line_num | 曝光延迟时间 | ExposureDelay | 0 | us | Period margin | 帧周期边界预留 | 参见映射关系表 | 1 | line
| 水平偏移 | OffsetX | 0 | 0 | pixel | judgment of risky duration | 判断下帧曝光是否落到风险区 | IF(Risky Duration,IF((frame_time-exp_time)<readout_period_time,IF((frame_time-exp_time)>=(readout_period_time-6*ROUNDUP(img_row_time/1000,0)),1,0),0)) | 0 | - | 帧周期参数-sensor readout |  |  |  |  | FPGA寄存器-sensor控制相关
| 垂直偏移 | OffsetY | 0 | 0 | pixel | exp risky delay time | 由风险区导致的下帧曝光延迟时间 | IF(judgment of risky duration=1,readout_period_time-(frame_time-exp_time),0) | 0 | us | img_row_time_min | 最小行周期 | 1000*Nline*LINE_U_LENGTH_MIN/freq_pix_clk | 2000 | ns | 寄存器 | 地址hex | 描述 | 公式 | 推算值 hex
| 图像宽度 | Width | 9344 | 9344 | pixel | TriggerWidth模式下曝光时间 |  |  |  |  | readout_period_time_min | 最小读出时间 | INT((Height*img_row_time_min)/1000) | 14000 | us | gmax_exposure_delay | 0x1001004 | 从模式曝光延时，仅用于配合闪光灯补光使用，单位是us。 | ExposureDelay | 0
| 图像高度 | Height | 7000 | 7000 | pixel | exp_period_triggerwidth | TriggerWidth模式下曝光时间决定的帧周期 | IF((TriggerMode=1)&(ExposureMode="TriggerWidth"),ROUNDUP(readout_period_time+IF(TriggerWidthLength>ExposureOverlapTimeMax,TriggerWidthLength-ExposureOverlapTimeMax,0)+Period margin),"null") | null | us | extra_readout_supplement_time | 额外需要补充的读出时间 | IF(tp_limit_period_time<=readout_period_time_min,0,tp_limit_period_time-readout_period_time_min) | 0 | us | gmax_exposure_time | 0x1001008 | 从模式曝光时间，单位是us | exp_time | 2705
| 带宽控制 |  |  |  |  | exp_time_triggerwidth | TriggerWidth模式下实际曝光时间 | IF((TriggerMode=1)&(ExposureMode="TriggerWidth"),ROUNDUP(IF(TriggerWidthLength>ExposureOverlapTimeMax,TriggerWidthLength-img_row_time_real*exp_start_dly_line+exp_end_dly_clk/freq_pix_clk,ExposureOverlapTimeMax-img_row_time_real*exp_start_dly_line+*exp_end_dly_clk/freq_pix_clk),"null") | null | us | extend_time_per_line | 每行扩展时间 | ROUNDUP(1000*extra_readout_supplement_time/Height,0) | 0 | ns | gmax_readout_time | 0x100100C | 从模式读出时间，表示图像传输时间，单位是us。 | readout_period_time | 36F2
| 连接速度 | Connection speed | - | 12.5 | Gbit/s | 带宽相关信息 |  |  |  |  | LINE_U_LENGTH | 行周期寄存器 | ROUNDUP(extend_time_per_line*freq_pix_clk/Nline/1000,0)+LINE_U_LENGTH_MIN | 180 | pixel | gmax_trigger_interval_cont | 0x1001010 | 从模式触发间隔-连续模式，表示帧周期，单位是us。 | DEC2HEX(MAX(readout_period_time,exp_period_time,tp_limit_period_time,fps_limit_period_time)) | 36F2
| 连接个数 | Number of connections | - | 4 | - | Image effective bandwidth | 图像有效带宽 | frame_freq*4*DsizeL*Height/1000000 | 4650.0782 | MByte/s | img_row_time_real | 实际行周期 | ROUNDUP(1000*Nline*LINE_U_LENGTH/freq_pix_clk,0) | 2000 | ns | gmax_trigger_interval_trig | 0x1001014 | 从模式触发间隔-触发模式，表示帧周期，单位是us。 | DEC2HEX(MAX(readout_period_time,exp_period_time,fps_limit_period_time)) | 36F2
| 最大流包包长 (指的是CoaXPress流包的最大总长度 范围:512-16384) | StreamPacketSizeMax | 16384 | 8192 | byte | Transport total value | 传输总带宽 | frame_freq*4*frame_packet_size/1000000 | 4681.4449 | MByte/s | readout_period_time_real | 实际读出时间决定帧周期 | ROUNDUP(((Height+VBmin+OB_line_num+Period margin)*img_row_time_real+Tfot_real)/1000,0) | 14066 | us | gmax_trigger_interval_sing | 0x1001018 | 从模式触发间隔-单帧模式，表示帧周期，单位是us。 | DEC2HEX(MAX(readout_period_time,exp_period_time)) | 36F2
| 带宽限制模式(0/1) | DeviceLinkThroughputLimitMod | 0 | 0 | - | Transport theoretical value | 传输理论带宽 | Number_of_connections*link_speed*8*1000*(100-BandwidthReserve)/100/10/8 | 4950 | MByte/s | CoaXPress参数 |  |  |  |  | gmax_risky_start | 0x100101c | gmax系列相机风险区开始时间，单位是us。 | IF(Risky Duration,DEC2HEX(ROUNDUP(6*img_row_time/1000,0)),0) | C
| 带宽限制值 | DeviceLinkThroughputLimit | 5000000000 | 5000000000 | Bps | Transport value per line | 每行传输有效带宽 | 4*DsizeL*1000000000/img_row_time_real/1000000 | 4672 | MByte/s | 参数 | 描述 | 公式 | 推算值 dec | 单位 | gmax_exposure_mode | 0x1001020 | 曝光模式控制寄存器 | ExposureMode | 0
| 帧率限制 | [9 empty] | Start of packet indication | CoaXPress数据包开始标志 | 固定为1word | 1 | word | param_cfg_done | 0x1100000 | 1:成组生效寄存器设置完成 | - | 1
| 采集帧率调节模式(0/1) | AcquisitionFrameRateMode | 0 | 0 | - | [5 empty] | Stream data packet indication | CoaXPress流包开始标志 | 固定为1word | 1 | word | FPGA寄存器-传输控制相关
| 帧率控制 | AcquisitionFrameRate | 71 | 71.1 | fps | [5 empty] | Stream header | CoaXPress流包协议头 | Stream ID 1word + Packet Tag 1word + DsizeP 2word | 4 | word | 寄存器 | 地址hex | 描述 | 公式 | 推算值 hex
| Skipping | [9 empty] | CRC | CRC校验 | 固定为1word | 1 | word | DsizeL | 0x1301004 | 每行传输数据量 | DsizeL | 920
| 水平Skipping | Horizontal Skipping | 1 | 1 | - | [5 empty] | End of packet indication | CoaXPress数据包结束标志 | 固定为1word | 1 | word | image_payload_size_l | 0x1300800 | 一帧图所需payload大小的低32bit | image_payload_size_l | F9B9C9
| 垂直Skipping | Vertical Skipping | 1 | 1 | - | [5 empty] | Min packet interval | 最小包间隔 | 固定为4word | 4 | word | image_payload_size_h | 0x1300804 | 一帧图所需payload大小的高32bit | image_payload_size_h | 0
| Binning | [9 empty] | packet_expense | 流包协议开销总和 | Start of packet indication + Stream data packet indication + Stream header + CRC + End of packet indication | 8 | word | cur_pkt_length | 0x1300900 | 当前传输完整流包大小 | cur_pkt_length | 7F8
| 水平Binning | Horizontal Binning | 1 | 1 | - | [5 empty] | 帧周期参数-CoaXPress |  |  |  |  | cur_pic_pkt_cnt | 0x1300904 | 完整包个数 | complete_packet_num | 1F56
| 垂直Binning | Vertical Binning | 1 | 1 | - | [5 empty] | 参数 | 描述 | 公式 | 推算值 dec | 单位 | remain_pkt_length | 0x1300908 | 残包大小（净长） | incomplete_packet_size | 479
| 内部带宽控制（相机内部带宽控制参数，暂时不开放给用户） | [9 empty] | image_header | 图像帧信息 | 固定为25word | 25 | word | connection_config | 0x1400800 | 连接配置 | ConnectionConfig | 40058
| 数据包延展(流包之间插入IDLE码，以降低传输带宽) | PacketStretching | 0 | 0 | word | [5 empty] | line_marker | 行标志 | 固定为2word | 2 | word | pkt_stretch_interval | 0x1400880 | 数据包延展间隔 | PacketStretching | 0
| 预留带宽 | BandwidthReserve | 1 | 1 | % | [5 empty] | DsizeL | 每行传输数据量 | ROUNDUP(Width*2*pixel_format/16/4,0) 这里是考虑packing之后每行对应的word个数，其中16表示16bit，因为packing是以16bit为一个数据单元进行处理，4是只一个word中的字节数 | 2336 | word
| 计算结果： | [9 empty] | image_payload_size | 每帧图像传输负载总量 | Height*(DsizeL+line_marker)+image_header | 16366025 | word
| 帧率 | F |  | 71.0934 | [6 empty] | cur_pkt_length | 当前传输完整流包大小 | IF(StreamPacketSizeMax>8192,8192,IF(StreamPacketSizeMax<=32,0,StreamPacketSizeMax))/4 | 2040 | word
[11 empty] | complete_packet_num | 完整包个数 | IF(cur_pkt_length=0,0,INT(image_payload_size/(cur_pkt_length-packet_expense))) | 8022 | -
[11 empty] | incomplete_packet_size | 残包大小（净长） | IF(cur_pkt_length=0,0,image_payload_size-complete_packet_num*(cur_pkt_length-packet_expense)) | 1145 | word
[11 empty] | incomplete_packet_num | 残包个数 | IF(incomplete_packet_size=0,0,1) | 1 | -
[11 empty] | frame_packet_size | cxp流包payload的总大小（包含全部协议开销） | complete_packet_num*cur_pkt_length+incomplete_packet_num*(incomplete_packet_size+packet_expense+Min packet interval) | 16462301 | word
[11 empty] | all_packet_gap | 所有的包间隔 | (complete_packet_num+incomplete_packet_num)*PacketStretching | 0 | word
[11 empty] | frame_transfer_size | 传输图像尺寸（包含全部协议开销与包间隔） | frame_packet_size+all_packet_gap | 16462301 | word
[11 empty] | Idle bandwidth expense | 协议要求插入IDLE码所占带宽开销 | 1*100/95 95表示至少每隔95个word需要插入1个IDLE码 | 1.0526 | %
[11 empty] | cxp_valid_bandwidth | CXP接口有效传输带宽 | INT(Number_of_connections*link_speed*1000000000*8*(100-BandwidthReserve-Idle_bandwidth_expense)*10/100/8) | 48973684210 | byte/10s
[11 empty] | link_throughput_limit_period | 带宽限制值决定的帧周期 | ROUNDUP(1000000*frame_packet_size*4*100/(DeviceLinkThroughputLimit*(100-Idle bandwidth expense))) | 13310 | us
[11 empty] | backend_limit_period_time | 后端最大带宽传输限制的帧周期 | ROUNDUP(ROUNDUP(1000000*frame_size/cxp_valid_bandwidth*10) | 13450 | us

## MARS-6500-31X2、MARS-6501-31X2
WidthMax | 9344
HeightMax | 7000
Width | 9344
Height | 7000
BinningHorizontal | 1
BinningVertical | 1
DecimationHorizontal | 1
DecimationVertical | 1
ExposureTime(us) | 30000
ExposureDelay(us) | 0
PixelFormat(8/12) | 8
StreamPacketSizeMax | 8192
TriggerMode | 0
FramerateABS | 31
FramerateAbsEn | 0
Connection speed | 12.5
Number of connections | 4
DeviceLinkThroughputLimitMod | 0
DeviceLinkThroughputLimit | 5000000000
FPS | 31.6106
error message;
The current parameter is not within the range:[32,'WidthMax'], please enter again
The current parameter is not within the range:[2,'HeightMax'], please enter again
The frame rate calculated by the parameters in the current frame rate calculation table may be abnormal, please modify the parameters according to the prompt
BinningHorizontal and DecimationHorizontal is not open simultaneously , please enter again.
BinningVertical and DecimationVertical not open simultaneously , please enter again.
Frame rate calculation is correct:
0
| camera_model | 相机型号 | MARS-6500-31CX |  |  | 计算结果 |  |  |  |  | 计算过程 |  |  |  |  | 映射关系表（绝大多数应用于本表格的公式计算，还有一些关联fpga工程中的宏定义）
| 参数输入 |  |  |  |  | 帧率 |  |  |  |  | sensor固定参数（每款sensor值不一样，需要提取成宏） |  |  |  |  | 1.camera_model | 2.sensor | 3.Master Clock | 4.pixel_clk | 5.phy num | 6.ch num | 7.margin_x | 8.margin_y | 9.sensor_width_min | 10.sensor_height_min | 11.sensor_width_max | 12.sensor_height_max | 13.Tfot_min(系列化时公式须根据实测情况调整) | 14.Tfot(系列化时公式须根据实测情况调整) | 15.LINE_U_LENGTH | 16.Nline | 17.exp_start_dly_line | 18.exp_end_dly_clk | 19.tp_row_num | 20.VBmin | 21.Period margin | 22.PixelFormat | 23.Default exposureTime | 24.Default pic_width | 25.Default pic_height | 26.Default FrameRate | 27.Risky Duration | 28.OB line num
| 参数 | 描述 | 默认值 | 用户值 dec | 单位 | 参数 | 描述 | 公式 | 计算值 | 单位 | 参数 | 描述 | 公式 | 推算值 dec | 单位 | MARS-2621-150CX | gmax0505 | 60 | 96 | 1 | 48 | 128 | 4 | 5376 | 1 | 5376 | 5184 | 65250 | 65250 | 124 | 1 | 3 | 742 | 6 | 14 | 1 | 像素格式(8/10) | 10000 | 5120 | 5120 | 150 | 1 | 1
| 像素格式 |  |  |  |  | img_row_time | 图像行周期NROT | img_row_time_real | 4500 | ns | freq_pix_clk | 像素时钟频率 | 参见映射关系表 | 80 | MHz | MARS-15200-16CX | gmax32152 | 60 | 80 | 3 | 38 | 82 | 4 | 16720 | 1 | 16720 | 9256 | 918000 | 918000 | 260 | 2 | 3 | 1500 | 8 | 10 | 1 | 像素格式(8/12) | 60000 | 16544 | 9200 | 16 | 1 | 1
| pixel_format | 像素格式 | 像素格式(8/12) | 8 | - | frame_time | 帧周期 | if(TriggerMode=1,if(ExposureMode=TriggerWidth,max(readout_period_time,exp_period_triggerwidth,fps_limit_period_time),max(readout_period_time,exp_period_time,fps_limit_period_time)+exp risky delay time),max(readout_period_time,exp_period_time,tp_limit_period_time,fps_limit_period_time)+exp risky delay time) | 31635 | us | LINE_U_LENGTH_MIN | LINE_U_LENGTH | 参见映射关系表 | 180 | pixel | MARS-6500-71CX | gmax3265 | 50 | 90 | 1 | 56 | 88 | 4 | 9520 | 1 | 9520 | 7056 | 63000 | 63000 | 180 | 1 | 3 | 1068 | 6 | 14 | 1 | 像素格式(8/10) | 10000 | 9344 | 7000 | 71 | 1 | 1
| 曝光时间 |  |  |  |  | frame_freq | 帧率 | 1000000/frame_time | 31.6106 | fps | Tfot_min | FOT最小时间 | 参见映射关系表 | 63000 | ns | MARS-6500-31CX | gmax3265 | 60 | 80 | 1 | 28 | 88 | 4 | 9520 | 1 | 9520 | 7056 | 63000 | 63000 | 180 | 2 | 3 | 1068 | 6 | 14 | 1 | 像素格式(8/12) | 30000 | 9344 | 7000 | 31 | 1 | 1
| 曝光模式 | ExposureMode | Timed | Timed | - | 决定帧周期的四个变量 |  |  |  |  | Tfot_real | FOT实际时间 | 参见映射关系表 | 63000 | ns
| 交叠曝光时间 (0-31572) | ExposureOverlapTimeMax | 31572 | 59872 | us | readout_period_time | 读出时间决定的帧周期 | readout_period_time_real | 31635 | us | Nline | 行周期计算系数 | 参见映射关系表 | 2 | -
| 曝光时间 | ExposureTime | 30000 | 30000 | us | exp_period_time | 曝光时间决定的帧周期 | roundup(ExposureTime+exp_start_delay+exp_end_delay+Tfot+Period margin) | 30068 | us | VBmin | 最小帧消隐行数 | 参见映射关系表 | 14 | line
| 曝光延迟 | ExposureDelay | 0 | 0 | us | fps_limit_period_time | 帧率限制帧周期 | ROUNDUP((1000000/fps_limit_value)*fps_limit,0) | 0 | us | exp_start_dly_line | 曝光开始延迟 | 参见映射关系表 | 3 | line
| TriggerWidth模式下触发信号长度（demo上没有此项设置，在调试时方便计算帧周期） | TriggerWidthLength | - | 60000 | us | tp_limit_period_time | 带宽限制决定帧周期 | DeviceLinkThroughputLimitMod*link_throughput_limit_period | 0 | us | exp_end_dly_clk | 曝光结束延迟 | 参见映射关系表 | 1068 | clk
| 触发控制 |  |  |  |  | tpmax_limit_period_time | 最大带宽限制帧周期 | bandwidth_limit_period_time | 13450 | us | tp_row_num | 行暂停时间 | 参见映射关系表 | 6 | line
| 触发模式 | TriggerMode | 0 | 0 | - | sensor相关信息 |  |  |  |  | OB line num | OB行数 | 参见映射关系表 | 1 | line
| 触发延迟 | TriggerDelay | 0 | 0 | us | exp_time | 实际曝光时间 | ROUNDUP((1000*ExposureTime-1000*exp_end_dly_clk/freq_pix_clk)/1000,0) | 29987 | us | Risky Duration | 是否存在风险区 | 参见映射关系表 | 1 | -
| ROI |  |  |  |  | exp_delay_line_num | 曝光延迟时间 | ExposureDelay | 0 | us | Period margin | 帧周期边界预留 | 参见映射关系表 | 1 | line
| 水平偏移 | OffsetX | 0 | 0 | pixel | judgment of risky duration | 判断下帧曝光是否落到风险区 | IF(Risky Duration,IF((frame_time-exp_time)<readout_period_time,IF((frame_time-exp_time)>=(readout_period_time-6*ROUNDUP(img_row_time/1000,0)),1,0),0)) | 0 | - | 帧周期参数-sensor readout |  |  |  |  | FPGA寄存器-sensor控制相关
| 垂直偏移 | OffsetY | 0 | 0 | pixel | exp risky delay time | 由风险区导致的下帧曝光延迟时间 | IF(judgment of risky duration=1,readout_period_time-(frame_time-exp_time),0) | 0 | us | img_row_time_min | 最小行周期 | 1000*Nline*LINE_U_LENGTH_MIN/freq_pix_clk | 4500 | ns | 寄存器 | 地址hex | 描述 | 公式 | 推算值 hex
| 图像宽度 | Width | 9344 | 9344 | pixel | TriggerWidth模式下曝光时间 |  |  |  |  | readout_period_time_min | 最小读出时间 | INT((Height*img_row_time_min)/1000) | 31500 | us | gmax_exposure_delay | 0x1001004 | 从模式曝光延时，仅用于配合闪光灯补光使用，单位是us。 | ExposureDelay | 0
| 图像高度 | Height | 7000 | 7000 | pixel | exp_period_triggerwidth | TriggerWidth模式下曝光时间决定的帧周期 | IF((TriggerMode=1)&(ExposureMode="TriggerWidth"),ROUNDUP(readout_period_time+IF(TriggerWidthLength>ExposureOverlapTimeMax,TriggerWidthLength-ExposureOverlapTimeMax,0)+Period margin),"null") | null | us | extra_readout_supplement_time | 额外需要补充的读出时间 | IF(tp_limit_period_time<=readout_period_time_min,0,tp_limit_period_time-readout_period_time_min) | 0 | us | gmax_exposure_time | 0x1001008 | 从模式曝光时间，单位是us | exp_time | 7523
| 带宽控制 |  |  |  |  | exp_time_triggerwidth | TriggerWidth模式下实际曝光时间 | IF((TriggerMode=1)&(ExposureMode="TriggerWidth"),ROUNDUP(IF(TriggerWidthLength>ExposureOverlapTimeMax,TriggerWidthLength-img_row_time_real*exp_start_dly_line+exp_end_dly_clk/freq_pix_clk,ExposureOverlapTimeMax-img_row_time_real*exp_start_dly_line+*exp_end_dly_clk/freq_pix_clk),"null") | null | us | extend_time_per_line | 每行扩展时间 | ROUNDUP(1000*extra_readout_supplement_time/Height,0) | 0 | ns | gmax_readout_time | 0x100100C | 从模式读出时间，表示图像传输时间，单位是us。 | readout_period_time | 7B93
| 连接速度 | Connection speed | - | 12.5 | Gbit/s | 带宽相关信息 |  |  |  |  | LINE_U_LENGTH | 行周期寄存器 | ROUNDUP(extend_time_per_line*freq_pix_clk/Nline/1000,0)+LINE_U_LENGTH_MIN | 180 | pixel | gmax_trigger_interval_cont | 0x1001010 | 从模式触发间隔-连续模式，表示帧周期，单位是us。 | DEC2HEX(MAX(readout_period_time,exp_period_time,tp_limit_period_time,fps_limit_period_time)) | 7B93
| 连接个数 | Number of connections | - | 4 | - | Image effective bandwidth | 图像有效带宽 | frame_freq*4*DsizeL*Height/1000000 | 2067.5834 | MByte/s | img_row_time_real | 实际行周期 | ROUNDUP(1000*Nline*LINE_U_LENGTH/freq_pix_clk,0) | 4500 | ns | gmax_trigger_interval_trig | 0x1001014 | 从模式触发间隔-触发模式，表示帧周期，单位是us。 | DEC2HEX(MAX(readout_period_time,exp_period_time,fps_limit_period_time)) | 7B93
| 最大流包包长 (指的是CoaXPress流包的最大总长度 范围:512-16384) | StreamPacketSizeMax | 16384 | 8192 | byte | Transport total value | 传输总带宽 | frame_freq*4*frame_packet_size/1000000 | 2081.5301 | MByte/s | readout_period_time_real | 实际读出时间决定帧周期 | ROUNDUP(((Height+VBmin+OB_line_num+Period margin)*img_row_time_real+Tfot_real)/1000,0) | 31635 | us | gmax_trigger_interval_sing | 0x1001018 | 从模式触发间隔-单帧模式，表示帧周期，单位是us。 | DEC2HEX(MAX(readout_period_time,exp_period_time)) | 7B93
| 带宽限制模式(0/1) | DeviceLinkThroughputLimitMod | 0 | 0 | - | Transport theoretical value | 传输理论带宽 | Number_of_connections*link_speed*8*1000*(100-BandwidthReserve)/100/10/8 | 4950 | MByte/s | CoaXPress参数 |  |  |  |  | gmax_risky_start | 0x100101c | gmax系列相机风险区开始时间，单位是us。 | IF(Risky Duration,DEC2HEX(ROUNDUP(6*img_row_time/1000,0)),0) | 1B
| 带宽限制值 | DeviceLinkThroughputLimit | 5000000000 | 5000000000 | Bps | Transport value per line | 每行传输有效带宽 | 4*DsizeL*1000000000/img_row_time_real/1000000 | 2076.4444 | MByte/s | 参数 | 描述 | 公式 | 推算值 dec | 单位 | gmax_exposure_mode | 0x1001020 | 曝光模式控制寄存器 | ExposureMode | 0
| 帧率限制 | [9 empty] | Start of packet indication | CoaXPress数据包开始标志 | 固定为1word | 1 | word | param_cfg_done | 0x1100000 | 1:成组生效寄存器设置完成 | - | 1
| 采集帧率调节模式(0/1) | AcquisitionFrameRateMode | 0 | 0 | - | [5 empty] | Stream data packet indication | CoaXPress流包开始标志 | 固定为1word | 1 | word | FPGA寄存器-传输控制相关
| 帧率控制 | AcquisitionFrameRate | 31 | 31 | fps | [5 empty] | Stream header | CoaXPress流包协议头 | Stream ID 1word + Packet Tag 1word + DsizeP 2word | 4 | word | 寄存器 | 地址hex | 描述 | 公式 | 推算值 hex
| Skipping | [9 empty] | CRC | CRC校验 | 固定为1word | 1 | word | DsizeL | 0x1301004 | 每行传输数据量 | DsizeL | 920
| 水平Skipping | Horizontal Skipping | 1 | 1 | - | [5 empty] | End of packet indication | CoaXPress数据包结束标志 | 固定为1word | 1 | word | image_payload_size_l | 0x1300800 | 一帧图所需payload大小的低32bit | image_payload_size_l | F9B9C9
| 垂直Skipping | Vertical Skipping | 1 | 1 | - | [5 empty] | Min packet interval | 最小包间隔 | 固定为4word | 4 | word | image_payload_size_h | 0x1300804 | 一帧图所需payload大小的高32bit | image_payload_size_h | 0
| Binning | [9 empty] | packet_expense | 流包协议开销总和 | Start of packet indication + Stream data packet indication + Stream header + CRC + End of packet indication | 8 | word | cur_pkt_length | 0x1300900 | 当前传输完整流包大小 | cur_pkt_length | 7F8
| 水平Binning | Horizontal Binning | 1 | 1 | - | [5 empty] | 帧周期参数-CoaXPress |  |  |  |  | cur_pic_pkt_cnt | 0x1300904 | 完整包个数 | complete_packet_num | 1F56
| 垂直Binning | Vertical Binning | 1 | 1 | - | [5 empty] | 参数 | 描述 | 公式 | 推算值 dec | 单位 | remain_pkt_length | 0x1300908 | 残包大小（净长） | incomplete_packet_size | 479
| 内部带宽控制（相机内部带宽控制参数，暂时不开放给用户） | [9 empty] | image_header | 图像帧信息 | 固定为25word | 25 | word | connection_config | 0x1400800 | 连接配置 | ConnectionConfig | 40058
| 数据包延展(流包之间插入IDLE码，以降低传输带宽) | PacketStretching | 0 | 0 | word | [5 empty] | line_marker | 行标志 | 固定为2word | 2 | word | pkt_stretch_interval | 0x1400880 | 数据包延展间隔 | PacketStretching | 0
| 预留带宽 | BandwidthReserve | 1 | 1 | % | [5 empty] | DsizeL | 每行传输数据量 | ROUNDUP(Width*2*pixel_format/16/4,0) 这里是考虑packing之后每行对应的word个数，其中16表示16bit，因为packing是以16bit为一个数据单元进行处理，4是只一个word中的字节数 | 2336 | word
| 计算结果： | [9 empty] | image_payload_size | 每帧图像传输负载总量 | Height*(DsizeL+line_marker)+image_header | 16366025 | word
| 帧率 | F |  | 31.6106 | [6 empty] | cur_pkt_length | 当前传输完整流包大小 | IF(StreamPacketSizeMax>8192,8192,IF(StreamPacketSizeMax<=32,0,StreamPacketSizeMax))/4 | 2040 | word
[11 empty] | complete_packet_num | 完整包个数 | IF(cur_pkt_length=0,0,INT(image_payload_size/(cur_pkt_length-packet_expense))) | 8022 | -
[11 empty] | incomplete_packet_size | 残包大小（净长） | IF(cur_pkt_length=0,0,image_payload_size-complete_packet_num*(cur_pkt_length-packet_expense)) | 1145 | word
[11 empty] | incomplete_packet_num | 残包个数 | IF(incomplete_packet_size=0,0,1) | 1 | -
[11 empty] | frame_packet_size | cxp流包payload的总大小（包含全部协议开销） | complete_packet_num*cur_pkt_length+incomplete_packet_num*(incomplete_packet_size+packet_expense+Min packet interval) | 16462301 | word
[11 empty] | all_packet_gap | 所有的包间隔 | (complete_packet_num+incomplete_packet_num)*PacketStretching | 0 | word
[11 empty] | frame_transfer_size | 传输图像尺寸（包含全部协议开销与包间隔） | frame_packet_size+all_packet_gap | 16462301 | word
[11 empty] | Idle bandwidth expense | 协议要求插入IDLE码所占带宽开销 | 1*100/95 95表示至少每隔95个word需要插入1个IDLE码 | 1.0526 | %
[11 empty] | cxp_valid_bandwidth | CXP接口有效传输带宽 | INT(Number_of_connections*link_speed*1000000000*8*(100-BandwidthReserve-Idle_bandwidth_expense)*10/100/8) | 48973684210 | byte/10s
[11 empty] | link_throughput_limit_period | 带宽限制值决定的帧周期 | ROUNDUP(1000000*frame_packet_size*4*100/(DeviceLinkThroughputLimit*(100-Idle bandwidth expense))) | 13310 | us
[11 empty] | backend_limit_period_time | 后端最大带宽传输限制的帧周期 | ROUNDUP(ROUNDUP(1000000*frame_size/cxp_valid_bandwidth*10) | 13450 | us

## MARS-2625-150X2、MARS-2626-150X2
WidthMax | 5120
HeightMax | 5120
Width | 2560
Height | 250
BinningHorizontal | 1
BinningVertical | 1
DecimationHorizontal | 1
DecimationVertical | 1
ExposureTime(us) | 100
ExposureDelay(us) | 0
PixelFormat(8/10) | 8
StreamPacketSizeMax | 8192
TriggerMode | 0
FramerateABS | 99.8
FramerateAbsEn | 0
Connection speed | 12.5
Number of connections | 4
DeviceLinkThroughputLimitMod | 0
DeviceLinkThroughputLimit | 5000000000
FPS | 2724.7956
错误信息：
当前参数不在范围32~图像宽度最大值内，请重新输入
当前参数不在范围2~图像高度最大值内，请重新输入
当前帧率计算表中参数计算出的帧率可能出现异常，请根据提示修改参数
水平像素Binning和水平像素抽样不能同时开启，请重新输入
垂直像素Binning和垂直像素抽样不能同时开启，请重新输入
帧率计算是否正确：
0
| camera_model | 相机型号 | MARS-2621-150CX |  |  | 计算结果 |  |  |  |  | 计算过程 |  |  |  |  | 映射关系表（绝大多数应用于本表格的公式计算，还有一些关联fpga工程中的宏定义）
| 参数输入 |  |  |  |  | 帧率 |  |  |  |  | sensor固定参数（每款sensor值不一样，需要提取成宏） |  |  |  |  | 1.camera_model | 2.sensor | 3.Master Clock | 4.pixel_clk | 5.phy num | 6.ch num | 7.margin_x | 8.margin_y | 9.sensor_width_min | 10.sensor_height_min | 11.sensor_width_max | 12.sensor_height_max | 13.Tfot_min(系列化时公式须根据实测情况调整) | 14.Tfot(系列化时公式须根据实测情况调整) | 15.LINE_U_LENGTH | 16.Nline | 17.exp_start_dly_line | 18.exp_end_dly_clk | 19.tp_row_num | 20.VBmin | 21.Period margin | 22.PixelFormat | 23.Default exposureTime | 24.Default pic_width | 25.Default pic_height | 26.Default FrameRate | 27.Risky Duration | 28.OB line num
| 参数 | 描述 | 默认值 | 用户值 dec | 单位 | 参数 | 描述 | 公式 | 计算值 | 单位 | 参数 | 描述 | 公式 | 推算值 dec | 单位 | MARS-2621-150CX | gmax0505 | 60 | 96 | 1 | 48 | 128 | 4 | 5376 | 1 | 5376 | 5184 | 23254 | 23254 | 124 | 1 | 3 | 742 | 6 | 14 | 1 | 像素格式(8/10) | 10000 | 5120 | 5120 | 150 | 1 | 1
| 像素格式 |  |  |  |  | img_row_time | 图像行周期NROT | img_row_time_real | 1292 | ns | freq_pix_clk | 像素时钟频率 | 参见映射关系表 | 96 | MHz | MARS-15200-16CX | gmax32152 | 60 | 80 | 3 | 38 | 82 | 4 | 16720 | 1 | 16720 | 9256 | 267442 | 267442 | 260 | 2 | 3 | 1500 | 8 | 10 | 1 | 像素格式(8/12) | 60000 | 16544 | 9200 | 16 | 1 | 1
| pixel_format | 像素格式 | 像素格式(8/10) | 8 | - | frame_time | 帧周期 | if(TriggerMode=1,if(ExposureMode=TriggerWidth,max(readout_period_time,exp_period_triggerwidth,fps_limit_period_time),max(readout_period_time,exp_period_time,fps_limit_period_time)+exp risky delay time),max(readout_period_time,exp_period_time,tp_limit_period_time,fps_limit_period_time)+exp risky delay time) | 367 | us | LINE_U_LENGTH_MIN | LINE_U_LENGTH | 参见映射关系表 | 124 | pixel | MARS-6500-71CX | gmax3265 | 50 | 90 | 1 | 56 | 88 | 4 | 9520 | 1 | 9520 | 7056 | 21962 | 21962 | 180 | 1 | 3 | 1068 | 6 | 14 | 1 | 像素格式(8/10) | 10000 | 9344 | 7000 | 71 | 1 | 1
| 曝光时间 |  |  |  |  | frame_freq | 帧率 | 1000000/frame_time | 2724.7956 | fps | Tfot_min | FOT最小时间 | 参见映射关系表 | 23254 | ns | MARS-6500-31CX | gmax3265 | 60 | 80 | 1 | 28 | 88 | 4 | 9520 | 1 | 9520 | 7056 | 20670 | 20670 | 180 | 2 | 3 | 1068 | 6 | 14 | 1 | 像素格式(8/12) | 30000 | 9344 | 7000 | 31 | 1 | 1
| 曝光模式 | ExposureMode | Timed | Timed | - | 决定帧周期的四个变量 |  |  |  |  | Tfot_real | FOT实际时间 | 参见映射关系表 | 23254 | ns
| 交叠曝光时间 (0-343) | ExposureOverlapTimeMax | 343 | 59872 | us | readout_period_time | 读出时间决定的帧周期 | readout_period_time_real | 367 | us | Nline | 行周期计算系数 | 参见映射关系表 | 1 | -
| 曝光时间 | ExposureTime | 10000 | 100 | us | exp_period_time | 曝光时间决定的帧周期 | roundup(ExposureTime+exp_start_delay+exp_end_delay+Tfot+Period margin) | 121 | us | VBmin | 最小帧消隐行数 | 参见映射关系表 | 14 | line
| 曝光延迟 | ExposureDelay | 0 | 0 | us | fps_limit_period_time | 帧率限制帧周期 | ROUNDUP((1000000/fps_limit_value)*fps_limit,0) | 0 | us | exp_start_dly_line | 曝光开始延迟 | 参见映射关系表 | 3 | line
| TriggerWidth模式下触发信号长度（demo上没有此项设置，在调试时方便计算帧周期） | TriggerWidthLength | - | 60000 | us | tp_limit_period_time | 带宽限制决定帧周期 | DeviceLinkThroughputLimitMod*link_throughput_limit_period | 0 | us | exp_end_dly_clk | 曝光结束延迟 | 参见映射关系表 | 742 | clk
| 触发控制 |  |  |  |  | tpmax_limit_period_time | 最大带宽限制帧周期 | bandwidth_limit_period_time | 140 | us | tp_row_num | 行暂停时间 | 参见映射关系表 | 6 | line
| 触发模式 | TriggerMode | 0 | 0 | - | sensor相关信息 |  |  |  |  | OB line num | OB行数 | 参见映射关系表 | 1 | line
| 触发延迟 | TriggerDelay | 0 | 0 | us | exp_time | 实际曝光时间 | ROUNDUP((1000*ExposureTime-1000*exp_end_dly_clk/freq_pix_clk)/1000,0) | 93 | us | Risky Duration | 是否存在风险区 | 参见映射关系表 | 1 | -
| ROI |  |  |  |  | exp_delay_line_num | 曝光延迟时间 | ExposureDelay | 0 | us | Period margin | 帧周期边界预留 | 参见映射关系表 | 1 | line
| 水平偏移 | OffsetX | 0 | 0 | pixel | judgment of risky duration | 判断下帧曝光是否落到风险区 | IF(Risky Duration,IF((frame_time-exp_time)<readout_period_time,IF((frame_time-exp_time)>=(readout_period_time-6*ROUNDUP(img_row_time/1000,0)),1,0),0)) | 0 | - | 帧周期参数-sensor readout
| 垂直偏移 | OffsetY | 0 | 0 | pixel | exp risky delay time | 由风险区导致的下帧曝光延迟时间 | IF(judgment of risky duration=1,readout_period_time-(frame_time-exp_time),0) | 0 | us | img_row_time_min | 最小行周期 | 1000*Nline*LINE_U_LENGTH_MIN/freq_pix_clk | 1292 | ns
| 图像宽度 | Width | 5120 | 2560 | pixel | TriggerWidth模式下曝光时间 |  |  |  |  | readout_period_time_min | 最小读出时间 | INT((Height*img_row_time_min)/1000) | 323 | us
| 图像高度 | Height | 5120 | 250 | pixel | exp_period_triggerwidth | TriggerWidth模式下曝光时间决定的帧周期 | IF((TriggerMode=1)&(ExposureMode="TriggerWidth"),ROUNDUP(readout_period_time+IF(TriggerWidthLength>ExposureOverlapTimeMax,TriggerWidthLength-ExposureOverlapTimeMax,0)+Period margin),"null") | null | us | extra_readout_supplement_time | 额外需要补充的读出时间 | IF(tp_limit_period_time<=readout_period_time_min,0,tp_limit_period_time-readout_period_time_min) | 0 | us
| 带宽控制 |  |  |  |  | exp_time_triggerwidth | TriggerWidth模式下实际曝光时间 | IF((TriggerMode=1)&(ExposureMode="TriggerWidth"),ROUNDUP(IF(TriggerWidthLength>ExposureOverlapTimeMax,TriggerWidthLength-img_row_time_real*exp_start_dly_line+exp_end_dly_clk/freq_pix_clk,ExposureOverlapTimeMax-img_row_time_real*exp_start_dly_line+*exp_end_dly_clk/freq_pix_clk),"null") | null | us | extend_time_per_line | 每行扩展时间 | ROUNDUP(1000*extra_readout_supplement_time/Height,0) | 0 | ns
| 连接速度 | Connection speed | - | 12.5 | Gbit/s | 带宽相关信息 |  |  |  |  | LINE_U_LENGTH | 行周期寄存器 | ROUNDUP(extend_time_per_line*freq_pix_clk/Nline/1000,0)+LINE_U_LENGTH_MIN | 124 | pixel
| 连接个数 | Number of connections | - | 4 | - | Image effective bandwidth | 图像有效带宽 | frame_freq*4*DsizeL*Height/1000000 | 1743.8692 | MByte/s | img_row_time_real | 实际行周期 | ROUNDUP(1000*Nline*LINE_U_LENGTH/freq_pix_clk,0) | 1292 | ns
| 最大流包包长 (指的是CoaXPress流包的最大总长度 范围:512-16384) | StreamPacketSizeMax | 16384 | 8192 | byte | Transport total value | 传输总带宽 | frame_freq*4*frame_packet_size/1000000 | 1759.9237 | MByte/s | readout_period_time_real | 实际读出时间决定帧周期 | ROUNDUP(((Height+VBmin+OB_line_num+Period margin)*img_row_time_real+Tfot_real)/1000,0) | 367 | us
| 带宽限制模式(0/1) | DeviceLinkThroughputLimitMod | 0 | 0 | - | Transport theoretical value | 传输理论带宽 | Number_of_connections*link_speed*8*1000*(100-BandwidthReserve)/100/10/8 | 4950 | MByte/s | CoaXPress参数
| 带宽限制值 | DeviceLinkThroughputLimit | 5000000000 | 5000000000 | Bps | Transport value per line | 每行传输有效带宽 | 4*DsizeL*1000000000/img_row_time_real/1000000 | 1981.4241 | MByte/s | 参数 | 描述 | 公式 | 推算值 dec | 单位
| 帧率限制 | [9 empty] | Start of packet indication | CoaXPress数据包开始标志 | 固定为1word | 1 | word
| 采集帧率调节模式(0/1) | AcquisitionFrameRateMode | 0 | 0 | - | [5 empty] | Stream data packet indication | CoaXPress流包开始标志 | 固定为1word | 1 | word
| 帧率控制 | AcquisitionFrameRate | 150 | 99.8 | fps | [5 empty] | Stream header | CoaXPress流包协议头 | Stream ID 1word + Packet Tag 1word + DsizeP 2word | 4 | word
| Skipping | [9 empty] | CRC | CRC校验 | 固定为1word | 1 | word
| 水平Skipping | Horizontal Skipping | 1 | 1 | - | [5 empty] | End of packet indication | CoaXPress数据包结束标志 | 固定为1word | 1 | word
| 垂直Skipping | Vertical Skipping | 1 | 1 | - | [5 empty] | Min packet interval | 最小包间隔 | 固定为4word | 4 | word
| Binning | [9 empty] | packet_expense | 流包协议开销总和 | Start of packet indication + Stream data packet indication + Stream header + CRC + End of packet indication | 8 | word
| 水平Binning | Horizontal Binning | 1 | 1 | - | [5 empty] | 帧周期参数-CoaXPress
| 垂直Binning | Vertical Binning | 1 | 1 | - | [5 empty] | 参数 | 描述 | 公式 | 推算值 dec | 单位
| 内部带宽控制（相机内部带宽控制参数，暂时不开放给用户） | [9 empty] | image_header | 图像帧信息 | 固定为25word | 25 | word
| 数据包延展(流包之间插入IDLE码，以降低传输带宽) | PacketStretching | 0 | 0 | word | [5 empty] | line_marker | 行标志 | 固定为2word | 2 | word
| 预留带宽 | BandwidthReserve | 1 | 1 | % | [5 empty] | DsizeL | 每行传输数据量 | ROUNDUP(Width*2*pixel_format/16/4,0) 这里是考虑packing之后每行对应的word个数，其中16表示16bit，因为packing是以16bit为一个数据单元进行处理，4是只一个word中的字节数 | 640 | word
| 计算结果： | [9 empty] | image_payload_size | 每帧图像传输负载总量 | Height*(DsizeL+line_marker)+image_header | 160525 | word
| 帧率 | F |  | 2724.7956 | [6 empty] | cur_pkt_length | 当前传输完整流包大小 | IF(StreamPacketSizeMax>8192,8192,IF(StreamPacketSizeMax<=32,0,StreamPacketSizeMax))/4 | 2040 | word
[11 empty] | complete_packet_num | 完整包个数 | IF(cur_pkt_length=0,0,INT(image_payload_size/(cur_pkt_length-packet_expense))) | 78 | -
[11 empty] | incomplete_packet_size | 残包大小（净长） | IF(cur_pkt_length=0,0,image_payload_size-complete_packet_num*(cur_pkt_length-packet_expense)) | 1405 | word
[11 empty] | incomplete_packet_num | 残包个数 | IF(incomplete_packet_size=0,0,1) | 1 | -
[11 empty] | frame_packet_size | cxp流包payload的总大小（包含全部协议开销） | complete_packet_num*cur_pkt_length+incomplete_packet_num*(incomplete_packet_size+packet_expense+Min packet interval) | 161473 | word
[11 empty] | all_packet_gap | 所有的包间隔 | (complete_packet_num+incomplete_packet_num)*PacketStretching | 0 | word
[11 empty] | frame_transfer_size | 传输图像尺寸（包含全部协议开销与包间隔） | frame_packet_size+all_packet_gap | 161473 | word
[11 empty] | Idle bandwidth expense | 协议要求插入IDLE码所占带宽开销 | 1*100/95 95表示至少每隔95个word需要插入1个IDLE码 | 1.0526 | %
[11 empty] | cxp_valid_bandwidth | CXP接口有效传输带宽 | INT(Number_of_connections*link_speed*1000000000*8*(100-BandwidthReserve-Idle_bandwidth_expense)*10/100/8) | 48973684210 | byte/10s
[11 empty] | link_throughput_limit_period | 带宽限制值决定的帧周期 | ROUNDUP(1000000*frame_packet_size*4*100/(DeviceLinkThroughputLimit*(100-Idle bandwidth expense))) | 131 | us
[11 empty] | backend_limit_period_time | 后端最大带宽传输限制的帧周期 | ROUNDUP(ROUNDUP(1000000*frame_size/cxp_valid_bandwidth*10) | 140 | us

## 黑电平 (hidden)
sensor寄存器地址（十进制） | bit | 含义
214 | 4:0 | 奇数行黑电平，[13:9]
213 | 7:0 | 奇数行黑电平,[8:1]
212 | 7 | 奇数行黑电平,[0]
| 6:0 | 偶数行黑电平,[13:7]
211 | 7:1 | 偶数行黑电平,[6:0]
算法提供