## Revision History
Version | Revision | Date
1.0.0 | add MARS-1231-46G5X-P | 2019-11-02
1.0.1 | Modify table protection settings | 2019-12-24
1.0.2 | Modify MARS-1231-46G5X-P GevSCPSPacketSize Setting | 2020-01-17
1.0.3 | add MARS-1231-46G5X-P Decimation | 2020-03-31

## MARS-1231-46G5X-P
参数输入：
图像宽度最大值 | WidthMax | 4096
图像高度最大值 | HeightMax | 3000
图像宽度 | Width | 4096
图像高度 | Height | 3000
水平像素Binning | BinningHorizontal | 1
垂直像素Binning | BinningVertical | 1
水平像素抽样 | DecimationHorizontal | 1
垂直像素抽样 | DecimationVertical | 1
水平/垂直抽样 | DecimationHorizontal/DecimationVertical | 1
曝光时间 | ExposureTime(us) | 20000
曝光延迟 | ExposureDelay(us) | 0
像素格式 | PixelFormat(8/10) | 8
包长 | GevSCPSPacketSize | 1500
包长最大值 | GevSCPSMaxPacketSize | 16384
包间隔 | GevSCPD（ns） | 0
包间隔最大值 | GevSCPDMaxValue(ns) | 1069498
采集帧率值 | GevFramerateABS | 46
采集帧率设置使能 | GevFramerateAbsEn | 0
网络连接速度 | LinkSpeed(Mbps) | 5000
预留带宽 | BandwidthReserve | 10
预留带宽最大值 | BandwidthReserveMaxValue | 99
行周期 |  | 6400
VBMin |  | 54
hmax |  | 240
toffset |  | 14260
ifg_min |  | 12
ExpIntMin |  | 24
包间隔（Byte） |  | 20
Leader+Trailler长度 |  | 170
包间隔最大值（ns） |  | 200000000
采集帧率设置值 |  | 460
ROI帧周期 |  | 3054
曝光寄存器 |  | 3123
曝光延迟寄存器 |  | 0
曝光帧周期 |  | 3147
帧信息 |  | 0
包个数 |  | 8393
残包大小 |  | 648
图像传输周期 |  | 3605
以太网有效传输带宽 |  | 5625
采集帧率帧周期 |  | 3397
帧周期 |  | 3605 | E15
帧率 |  | 43.3426
frame_packet_size |  | 12808428
最大包间隔数据量（对应铜线端） |  | 668436
传输数据最大值 |  | 5625000000
包间隔范围 |  | 1069498
带宽数据最大值 |  | 12976518
传输数据最大值 |  | 625000000
预留带宽范围 |  | 99
帧周期（时间us） |  | 23072
FrameRate |  | 43342
图像传输带宽 |  | 532586496
预估带宽 |  | 591762773
Binning/Skipping后最大宽度 |  | 4096
Binning/Skipping后最大高度 |  | 3000
Decimation后的固定宽度 |  | 2048
Decimation后的固定高度 |  | 1500
实际生效的水平系数 |  | 1
实际生效的垂直系数 |  | 1
Binning/Skipping前宽度(寄存器) |  | 4096
Binning/Skipping前高度（寄存器） |  | 3000
根据系数还原宽度 |  | 4096
根据系数还原高度 |  | 3000
Binning/Skipping后宽度 |  | 4096
Binning/Skipping后高度 |  | 3000
包长最大值控制 |  | 16384
计算结果：
帧率 | FPS | 43.34
Error information：
Current parameter is not in the range. Parameter range: 64~4096
Current parameter is not in the range. Parameter range: 64~3000
The frame rate calculated by current parameter may be incorrect, please modify paramerters according to prompt.
Current parameter is not in the range. Parameter range: 512~16384
Current parameter is not currect, width must be 2048 when 'DecimationHorizontal/DecimationVertical'is not 1
Current parameter is not currect, width must be 1500 when 'DecimationHorizontal/DecimationVertical'is not 1
FrameRateCorrect：
0