## Revision History
Version | Revision | Date
1.0.0 | 1、add MER3-1221-24G3X-P、MER3-800-36G3X-P、MER3-506-58G3X-P | 2023.11.14
1.0.1 | 1、modify the line cycle section of MER3-1221-24G3X-P、MER3-800-36G3X-P、MER3-506-58G3X-P | 2023.12.13
1.0.2 | 1、add MER3-810-36G3M-P-UV 2、Modify the Vbmin parameter | 2024.4.3
1.0.3 | 1、Modify the linkage between Skipping and ROI | 2024.4.24

## MER3-1221-24G3X-P
参数输入：
图像宽度最大值 | WidthMax | 4096
图像高度最大值 | HeightMax | 3000
图像宽度 | Width | 4096
图像高度 | Height | 3000
水平像素Binning | BinningHorizontal | 1
垂直像素Binning | BinningVertical | 1
水平像素抽样 | DecimationHorizontal | 1
垂直像素抽样 | DecimationVertical | 1
曝光时间 | ExposureTime(us) | 40000
曝光延迟 | ExposureDelay(us) | 0
像素格式 | PixelFormat(8/12/RGB8/BGR8) | 8
包长 | GevSCPSPacketSize | 1500
包间隔 | GevSCPD | 0
包间隔最大值 | GevSCPDMaxValue | 1126608
采集帧率值 | GevFramerateABS | 24
采集帧率设置使能 | GevFramerateAbsEn | 0
网络连接速度 | LinkSpeed(Mbps) | 2500
预留带宽 | BandwidthReserve | 5
预留带宽最大值 | BandwidthReserveMaxValue | 99
触发模式 | TiggerMode | 0
计算结果：
帧率 | FPS | 22.8713
Frame rate calculation is correct:
0
error message;
The current parameter is not within the range:[8,'WidthMax'], please enter again
The current parameter is not within the range:[8,'HeightMax'], please enter again
The frame rate calculated by the parameters in the current frame rate calculation table may be abnormal, please modify the parameters according to the prompt
DecimationHorizontal and DecimationVertical must be consistent
camera_model | 相机型号 | me2s-1221 | 动态位深 | 不支持动态位深 | 计算结果 |  |  |  |  | 计算过程 |  |  |  |  | 映射关系表（绝大多数应用于本表格的公式计算，还有一些关联fpga工程中的宏定义）
fpga_platform | FPGA平台 | A7 | BPP8 |  | 帧率 |  |  |  |  | 固定参数（每款sensor值不一样，需要提取成宏） |  |  |  |  | 1.camera_model | 2.sensor | 3.Master Clock (KHz) | 4.pixel_clk(MHz) | 5.phy num | 6.phy ch num | 7.margin_x | 8.margin_y | 9.sensor_width_min | 10.sensor_height_min | 11.sensor_width_max | 12.sensor_height_max | 13.hmax | 14.Vbmin | 15.ExpIntMin | 16.tOFFSET(ns) | 17.tTGDLY | 18.PixelFormat | 19.Default exposureTime | 20.Default pic_width | 21.Default pic_height | 22.Default FrameRate | 23.gtx_clk | 24.OB行 | 25.FPGA platform | 26.sensor_config_time | 27.exp_overlap_th(us) | 28.HMAX(75MHz)
参数输入 |  |  |  |  | 参数 | 描述 | 公式 | 计算值 | 单位 | 参数 | 描述 | 公式 | 推算值 dec | 单位 | me2s-2440 | IMX540 | 37500 | 75 | 1 | 8 | 0 | 0 | 5328 | 8 | 5328 | 4608 | 364.5 | 110 | 26 | 2460 |  | 像素格式(8/12) | 60000 | 5328 | 4608 | 12 | 312.5 | 0 | A7 | 0 | 20 | 730
参数 | 描述 | 默认值 | 用户值 dec | 单位 | img_row_time | 图像行周期NROT | ROUNDUP(1000000*hmax/Finck),0) | 8480 | ns | freq_pix_clk | 像素时钟频率 | 参见映射关系表 | 75.294 | MHz | me2s-2020 | IMX541 | 37500 | 75 | 1 | 8 | 4 | 4 | 4504 | 8 | 4504 | 4504 | 313.5 | 124 | 30 | 2460 |  | 像素格式(8/12) | 60000 | 4504 | 4504 | 14 | 312.5 | 0 | A7 | 0 | 20 | 628
像素格式 |  |  |  |  | frame_time | 帧周期 | IF(ExposureTimeMode="Ultra Short"） IF(TriggerMode=1,ROUNDUP(MAX(readout_period_time,exp_period_time,fps_limit_period_time),0),ROUNDUP(MAX(readout_period_time,exp_period_time,fps_limit_period_time,tp_limit_period_time),0)) else IF(TriggerMode=1,IF(ExposureMode="TriggerWidth",ROUNDUP(MAX(readout_period_time,exp_period_triggerwidth,fps_limit_period_time)*img_row_time/1000,0),ROUNDUP(MAX(readout_period_time,exp_period_time,fps_limit_period_time)*img_row_time/1000,0)),IF(triggercache=0,ROUNDUP(MAX(readout_period_time,exp_period_time,fps_limit_period_time)*img_row_time/1000,0),ROUNDUP(MAX(readout_period_time,exp_period_time,fps_limit_period_time,tp_limit_period_time)*img_row_time/1000,0)ROUNDUP(MAX(readout_period_time,exp_period_time,fps_limit_period_time,tp_limit_period_time)*img_row_time/1000,0)) | 43723 | us | Finck | Sensor输入时钟频率 (手册第一页Features Input frequency) | 37.125 or 74.25 抖动幅度0.96~1.02 | 37647 | KHz | me2s-1610 | IMX542 | 37647 | 75.294 | 1 | 8 | 0 | 0 | 5328 | 8 | 5328 | 3040 | 415.6 | 110 | 26 | 2460 |  | 像素格式(8/12) | 50000 | 5328 | 3040 | 18 | 312.5 | 0 | A7 | 0 | 20 | 828
pixel_format | 像素格式 | 8 | 8 | - | frame_freq | 帧率 | 1000000/frame_time | 22.8713 | fps | margin_x | 有效像素边界 (手册Pixel Arrangement章节，图示) | 参见映射关系表 | 16 | pixel | me2s-1221 | imx545 | 37647 | 75.294 | 1 | 8 | 16 | 4 | 4096 | 8 | 4096 | 3000 | 319.2466 | 128 | 62 | 2470 |  | 像素格式(8/12) | 40000 | 4096 | 3000 | 23 | 312.5 | 0 | A7 | 0 | 20 | 636
曝光时间 |  |  |  |  | 决定帧周期的四个变量 |  |  |  |  | margin_y | 有效像素边界 (手册Pixel Arrangement章节，图示) | 参见映射关系表 | 4 | line | me2s-501 | imx547 | 37647 | 75.294 | 1 | 8 | 12 | 8 | 2448 | 8 | 2448 | 2048 | 209.3173 | 168 | 86 | 2470 |  | 像素格式(8/12) | 10000 | 2448 | 2048 | 56 | 312.5 | 0 | A7 | 0 | 20 | 416
exposureMode | 曝光模式 | Timed | Timed |  | readout_period_time | 读出时间决定的帧周期 | IF(ExposureTimeMode="Ultra Short",ROUNDUP((Height+VBmin)*tRow/1000,0)+10,Height+VBmin) | 3128 | line | hmax | 每行宽度 (手册Readout Drive Modes章节，见表格，All pixel模式) 注：10bit/12bit下 imx540行周期加倍 | 参见映射关系表 | 319.2466 | clk | me2s-806 | imx546 | 37647 | 75.294 | 1 | 8 | 8 | 4 | 2840 | 8 | 2840 | 2840 | 221.3644 | 160 | 82 | 2470 |  | 像素格式(8/12) | 20000 | 2840 | 2840 | 35 | 312.5 | 0 | A7 | 0 | 20 | 440
ExposureTimeMode | 曝光时间模式 | Standard | Standard |  | exp_period_time | 曝光时间决定的帧周期 | IF(ExposureTimeMode="Ultra Short",exp_period_ultrashort,exp_period_stardard+if(sequencer_configration_mode=0,0,sensor_config_time)) | 4779 | line | HMAX(75MHz) | 极小曝光模式时的sensorHMAX值，用于计算极小曝光模式下的行周期和帧周期 | 参见映射关系表 | 636 | clk | mer3-801-36g3m-p-uv | imx487 | 37647 | 75.294 | 1 | 8 | 0 | 0 | 2856 | 16 | 2856 | 2848 | 222.8702 | 184 | 90 | 2470 |  | 像素格式(8/12) | 20000 | 2856 | 2848 | 35 | 312.5 | 0 | A7 | 0 | 20 | 446
exp_time | 曝光时间 | 40000 | 40000 | us | fps_limit_period_time | 帧率限制帧周期 | IF(ExposureTimeMode="Ultra Short",ROUNDUP(((1000000/fps_limit_value))*fps_limit,0),ROUNDUP(((1000000000/fps_limit_value)/img_row_time)*fps_limit,0)) | 0 | line | Vbmin | 最小帧消隐行数 (手册Global Shutter (Sequential Trigger Mode) Operation章节，VTR公式最后一个参数) | 参见映射关系表 | 128 | line
exp_delay | 曝光延迟 | 0 | 0 | us | tp_limit_period_time | 带宽限制帧周期 | bandwidth_limit_period_time（在突发采集现在“HeightSpeed”时，不考虑预留带宽） | 5156 | line | ExpIntMin | 两次曝光间隔最小值 (手册Global Shutter (Sequential Trigger Mode) Operation章节，表格Parameter List of Global Shutter中的tTGES+1) | 参见映射关系表 | 62 | line
ExposureOverlapTimeMax | 交叠曝光时间 范围:0-26000 | 26000 | 26000 | us | sensor相关信息 |  |  |  |  | tOFFSET | 曝光时间误差 (手册Global Shutter (Sequential Trigger Mode) Operation章节，Exposuretime[s]公式最后一个参数) | 参见映射关系表 | 2470 | ns
TriggerWidthLength | TriggerWidth模式下触发信号长度（demo上没有此项设置，在调试时方便计算帧周期） | — | 0 | us | xtrig_length | 曝光信号实际长度 | IF(ExposureTimeMode="Ultra Short",IF(ExposureTime>INT(tOFFSET/1000),ROUNDUP((ExposureTime*1000-tOFFSET)/1000,0),1),MAX(ROUNDUP(((ExposureTime*1000-tOFFSET)/tRow),0),1)) | 4717 | line | exp_overlap_th | 交叠-非交叠曝光时间分界值 （timed普通曝光模式下小曝光区间强制非交叠，低于分界值按us曝光；大曝光区间可以交叠，高于分界值按行周期整数倍曝光） | 参见映射关系表 | 20 | us
触发模式 |  |  |  |  | xtrig_length_us | 曝光信号实际长度(us) | IF(ExposureTimeMode="Ultra Short",0,IF((ExposureTime>INT(tOFFSET/1000))*(ExposureTime<=exp_overlap_th)*Horizontal Skipping=1*Vertical Skipping=1),ROUNDUP((ExposureTime*1000-tOFFSET)/1000,0),0)) | 0 | us | tTGDLY |  | 参见映射关系表 | 0
triggermode | 触发模式 | 0 | 0 |  | exp_delay_line_num | 曝光延迟行数 | IF(ExposureTimeMode="Ultra Short",ExposureDelay,ROUNDUP(((1000*ExposureDelay)/tRow),0)) | 0 | line | sensor_config_time | 配置sensor寄存器需要的时间 | 参见映射关系表 | 0 | us
triggercache | 触发缓存 | 0 | 0 |  | strobe_time | 极小曝光时，闪光灯维持时间至少比曝光时间要展宽4us；普通曝光时，闪光灯维持时间至少比曝光时间要展宽4个行周期 | IF(ExposureTimeMode="Ultra Short",（exp_time+exp_delay+4*tRow/1000+GMRWT+5）,(exp_time+exp_delay+(GMRWT+5+4)*tRow/1000))（需注意闪光灯时间与GMRWT相关） | 40033.92 | us | OB | OB行数 | 参见映射关系表 | 0 | line
AcquisitionBurstMode | 突发采集模式 | Standard | Standard |  | readout_time | 实际读出时间 (Sequential Trigger Mode) Operation章节，表格Parameter List of Global Shutter中的tTGDLY) | IF(ExposureTimeMode="Ultra Short",ROUNDUP((pic_height+11+tTGDLY)*tRow/1000,0),pic_height+11+tTGDLY) | 3011 | line | Gige Vision参数
触发延时 |  |  |  |  | 预估带宽 |  |  |  |  | 参数 | 描述 | 公式 | 推算值 dec | 单位
trig_delay | 触发延迟 | 0 | 0 | us | Image effective bandwidth | 图像有效带宽 | frame_freq*image_size | 281042014.5004 | Byte/s | preamble | 前导符 | 固定为7byte | 7 | byte
ROI |  |  |  |  | Transport total value | 传输总带宽 | frame_freq*frame_packet_size | 292944857.3977 | Byte/s | sfd | 起始帧分界符 | 固定为1byte | 1 | byte
OffsetX | 水平偏移 | 0 | 0 | pixel | Transport theoretical value | 传输理论带宽 | 1250*GevLinkSpeed*(100-BandwidthReserve) | 296875000 | Byte/s | eth_header | 以太网协议头 | 目的地址6byte+源地址6byte+以太网类型2byte | 14 | byte
OffsetY | 垂直偏移 | 0 | 0 | pixel | 速率匹配 |  |  |  |  | ip_header | ip协议头 | 固定为20byte | 20 | byte
Width | 图像宽度 | 4096 | 4096 | pixel | Speed link | 铜线端的速率对应的寄存器设置 0-10G 1-5G 2-2.5G 3-1G 固件在PHY芯片寄存器中获取到连接速度之后，将对应的速度设置给FPGA | IF(GevLinkSpeed=10000,0,IF(GevLinkSpeed=5000,1,IF(GevLinkSpeed=2500,2,IF(GevLinkSpeed=1000,3,3)))) | 2 | — | udp_header | udp协议头 | 固定为8byte | 8 | byte
Height | 图像高度 | 3000 | 3000 | pixel | Host packet gap set clk num | 用户设置的包间隔转译为gtx时钟个数 | ROUNDUP(GevSCPD*gtx_clock_frequency/4000,0) | 0 | clk | gigev_header | gige vision协议头 | 固定为8byte | 8 | byte
chunk |  |  |  |  | 最大包间隔 |  |  |  |  | fcs | CRC校验 | 固定为4byte | 4 | byte
ChunkModeActive | 帧信息使能 | 0 | 0 | - | Max gevSCPD | 最大包间隔时间（对应铜线端） | IF(ROUNDUP(max_gevscpd_byte_num*1000*8/GevLinkSpeed,0)>200000000,200000000,ROUNDUP(max_gevscpd_byte_num*1000*8/GevLinkSpeed,0)) | 1126608 | ns | ifg_min | 最小帧间隔 | 固定为12byte | 12 | byte | FPGA寄存器
序列控制 |  |  |  |  | 最大预留带宽 |  |  |  |  | header_in_payload | 协议开销总和I:以太网负载部分的协议开销 | ip_header+udp_header+gigev_header | 36 | byte | 寄存器 | 地址hex | 描述 | 公式 | 推算值 hex | 说明
sequencer_configration_mode | 序列配置模式使能 | 0 | 0 | - | Max BandwidthReserve | 最大预留带宽 | IF((100-ROUNDDOWN(10*frame_size/(125000*GevLinkSpeed),0)-1)<0,0,(100-ROUNDDOWN(10*frame_size/(125000*GevLinkSpeed),0)-1)) GevLinkSpeed=10000 | 99 | % | eth_protocol_byte | 协议开销总和II:以太网协议开销 | preamble+sfd+eth_header+fcs | 26 | byte | sonyimx_readout_time | 0x100_084c | FPGA读出时间寄存器 | dec2hex(readout_period_time) | 0xC38
带宽控制 |  |  |  |  | TriggerWidth模式下曝光时间 |  |  |  |  | data_size_min | 数据包长最小值 | 64-eth_header-fcs-header_in_payload | 10 | byte | slave_hmax | 0x100_0800 | FPGA行周期 | dec2hex(hmax) | 0x1A8 | clk_sensor 50MHz
GevLinkSpeed | 网络连接速度 | - | 2500 | Mbit/s | exp_period_triggerwidth | TriggerWidth模式下曝光时间决定的帧周期 | IF((TriggerMode=1)*(ExposureMode="TriggerWidth"),readout_period_time+IF(ROUNDUP((1000*TriggerWidthLength/tRow),0)>exp_overlaptime_maxline_num,ROUNDUP((1000*TriggerWidthLength/tRow),0)-exp_overlaptime_maxline_num,0),"null") | null | line | 帧周期参数-GIGE |  |  |  |  | slave_exposure_delay | 0x100_0804 | FPGA曝光延迟寄存器 | dec2hex(ExpDelayLine) | 0X0
GevSCPSPacketSize | 流通道包长(指的是以太网的负载包长 范围:512-16384)该数值包含协议开销综合I，不包II | 1500 | 1500 | byte | exp_time_triggerwidth | TriggerWidth模式下实际曝光时间 | IF((TriggerMode=1)*(ExposureMode="TriggerWidth"),IF(TriggerWidthLength>ExposureOverlapTimeMax,(ROUNDUP((1000*TriggerWidthLength/tRow),0)*tRow+tOFFSET)/1000,(ROUNDUP((1000*ExposureOverlapTimeMax/tRow),0)*tRow+tOFFSET)/1000),"null") | null | us | 参数 | 描述 | 公式 | 推算值 dec | 单位 | sonyimx_overlap_time_max | 0x100_0854 | FPGA交叠曝光最大值寄存器 | dec2hex(slave_overlap_max) | 0xBFA
GevSCPD | 流通道包间隔 范围:0-1126608 | 0 | 0 | ns | exp_overlaptime_maxline_num | 交叠曝光时间对应的行数 | MAX(INT(ExposureOverlapTimeMax*1000/tRow),1) | 3066 | line | leader_size | leader长度（净长） | chunk off:36 chunk on:12 | 36 | byte | slave_exposure_time | 0x100_0808 | FPGA曝光寄存器-time模式 | dec2hex(exp_line_num) | 0x126D
BandwidthReserve | 预留带宽 范围:0-99 | 10 | 5 | % | 极小曝光 |  | 极小曝光 |  |  | trailer_size | trailer长度（净长） | 实际上trailer大小是8byte，为了和64byte的以太网包对齐，此处写为10byte | 10 | byte | slave_trigger_interval_cont | 0x100_080C | 触发间隔寄存器-连续模式 | dec2hex(FramePeriod) | 0x1424
[5 empty] | exp_period_ultrashort | 极小曝光模式时的曝光时间决定的帧周期 | xtrig_length+exp_delay_time+readout_time+ROUNDUP(tOFFSET/1000,0) | null | us | chunk_size | chunk大小 | 大恒专用帧信息，ME2P系列为48byte（加12bit为多源触发） | 48 | byte | slave_trigger_interval_single | 0x100_0844 | 单帧模式下触发间隔寄存器 | dec2hex(FramePeriod) | 0x12AB
AcquisitionFrameRateMode | 采集帧率调节模式(0/1) | 0 | 0 | - | 标准曝光模式 |  | 标准曝光模式 |  |  | image_size | 传输图像大小（净长） | Height*Width*n，if pixel format = 8bit，n=1，else n=2 | 12288000 | byte | slave_trigger_interval_trig | 0x100_0848 | 触发间隔寄存器-触发模式 | dec2hex(FramePeriod) | 0x1322
AcquisitionFrameRate | 帧率控制 | 23 | 24 | fps | exp_period_stardard | 标准曝光模式时的曝光时间决定的帧周期 | IF(ExposureTime>exp_overlap_th or Horizontal Skipping=2 or Vertical Skipping=2,xtrig_length+exp_delay_line_num+ExpIntMin,xtrig_length+exp_delay_line_num+readout_period_time+2) | 4779 | line | image_chunk_size | 图像+chunk大小（净长） | image_size+chunk_size*chunk_mode_active | 12288000 | byte | sonyimx_exposure_mode | 0x100_0850 | 曝光模式寄存器 | dec2hex(FramePeriod) | 0x0
sensor Skipping |  |  |  |  | burst-帧存参数计算 |  |  |  |  | complete_packet_num | 完整包个数 | int(image_chunk_size/(GevSCPSPacketSize-header_in_payload)) | 8393 | 个 | roi_line_hide | 0x110_0010 | 水平行消隐寄存器 | DEC2HEX(hmax/Finck*freq_pix_clk-Width_min/phy num/phy ch num) | #N/A
Horizontal Skipping | 水平Skipping | 1 | 1 | - | DDR3_capacity | DDR3芯片的容量 | - | 4 | Gb | incomplete_packet_size | 残包大小（净长） | image_chunk_size-(GevSCPSPacketSize-header_in_payload)*complete_packet_num | 648 | byte | param_cfg_done | 0x77601500 | 1:成组生效寄存器设置完成 | - | 0x1
Vertical Skipping | 垂直Skipping | 1 | 1 | - | frame_space | 一帧图像的储存空间，1024的整数倍 | - | 16777216 | Byte | incomplete_packet_num | 残包个数 | if(incomplete_packet_size=0,0,1) | 1 | 个 | packet_length | 0x1200100 | 正常包包长寄存器,仅payload部分，不包括ip、udp、gvsp头 | dec2hex(GevSCPSPacketSize-header_in_payload) | 0x5B8 | 上层设置的包间隔以ns为单位，而FPGA中需要寄存器以时钟个数为单位，由于clk_gtx时钟对应的时钟周期为6.4ns，因此将用户设置的包间隔除以6.4之后再上取整即可
FPGA binning |  |  |  |  | frame_depth | 帧存的最大深度 | - | 31 | - | incomplete_packet_size_min | 经过最小包长判断之后的残包大小（净长） | 残包大小最少要是64byte if(incomplete_packet_size<data_size_min,data_size_min,incomplete_packet_size) | 648 | byte | packet_gap | 0x1400080 | 包间隔寄存器 | dec2hex(host_packet_gap) | 0x0 | 当网络正常连接且自协商完成后，固件配置IP之后，设置从PHY中读取的网络连接速度给FPGA 0-10G 1-5G 2-2.5G 3-1G
Horizontal binning | 水平binning | 1 | 1 | - | [5 empty] | leader_packet_size | 以太网传输leader包的大小（包含全部协议开销） | eth_protocol_byte+header_in_payload+leader_size | 98 | byte | gev_speed_link | 0x1400084 | 铜线端速率匹配寄存器 | dec2hex(speed_link) | 0x2
Vertical binning | 垂直binning | 1 | 1 | - | sensor前端带宽 | 3.8642 | s |  |  | trailer_packet_size | 以太网传输trailer包的大小（包含全部协议开销） | eth_protocol_byte+header_in_payload+trailer_size | 72 | byte | slave_exposure_time_us | 0x100_07F0 | FPGA曝光寄存器-time模式，单位us | dec2hex(xtrig_length_us) | 0x0
sensor binning |  |  |  |  | DDR后端带宽 | 2.3436 |  |  |  | frame_packet_size | 以太网传输image和chunk的大小（包含全部协议开销） | complete_packet_num*(GevSCPSPacketSize+eth_protocol_byte)+incomplete_packet_num_min*(incomplete_packet_size_min+eth_protocol_byte+header_in_payload) | 12808428 | byte
Horizontal binning | 水平binning | 1 | 1 | - | DDR前端剩余带宽 | 9.4964 | 11.84 |  |  | all_packet_gap | 所有的帧间隔 （前导码和CRC校验已经在计算开销II时加过一次，这里只对最小帧间隔进行计算） | (leader+trailer+incomplete_packet_num+complete_packet_num)*(GevSCPD,ifg_min) | 167920 | byte
Vertical binning | 垂直binning | 1 | 1 | - | DDR前端剩余带宽-sensor前端带宽 | 5.6323 | 保证该值＞0 |  |  | frame_size | 传输图像尺寸（包含全部协议开销与包间隔） | leader_packet_size+trailer_packet_size+frame_packet_size+all_packet_gap | 12976518 | byte
计算结果： |  |  |  |  | sensor前端带宽-DDR剩余后端带宽 | 1.5206 | 保证该值几乎=0 |  |  | eth_valid_bandwidth | 以太网有效传输带宽 | int(link_speed*(100-BandwidthReserve)*10/100/8) | 2968750000 | byte/10s
帧率 | F |  | 22.8713 | [6 empty] | backend_limit_period_time | 后端传输限制的帧周期 | ROUNDUP(ROUNDUP(1000000*frame_size/eth_valid_bandwidth*10) | 43720 | us
[10 empty] | eth_valid_bandwidth_max | 最大以太网有效传输带宽，预留带宽为0，针对突发采集模式高速模式使用。 | int(link_speed*(100)*10/100/8) | 3125000000 | byte/10s
[10 empty] | backend_limit_period_time_min | 最小后端传输限制的帧周期，预留带宽为0，针对突发采集模式高速模式使用。 | ROUNDUP(ROUNDUP(1000000*frame_size/eth_valid_bandwidth*10) | 4898 | line
包间隔参数
[10 empty] | Copper packet gap set byte num | 用户设置的包间隔转译为铜线端传输对应的字节数 | MAX(ROUNDUP(GevSCPD*GevLinkSpeed/1000/8,0),ifg_min+8) | 20 | Byte
[10 empty] | Max gevSCPD byte num | 最大包间隔数据量（对应铜线端） | ROUNDDOWN((1000000*eth_valid_bandwidth-(frame_packet_size+leader_packet_size+trailer_packet_size))/(complete_packet_num+incomplete_packet_num+2),0) | 352065 | Byte
曝光时间的设置只与FPGA有关系，ROI设置与Sensor和FPGA的寄存器都有关系
***曝光时间***
1.1 FPGA中的曝光时间寄存器、曝光延迟寄存器和触发间隔寄存器与曝光时间有关
1.2 这三组寄存器设置完之后才能设置FPGA的成组生效
***ROI***
2.1 Sensor中与ROI相关的有4个寄存器，相关寄存器设置请参考ROI-slave sheet页
2.2 ROI功能可能会影响到FPGA的触发间隔寄存器，如果修改了FPGA的触发间隔寄存器，需要设置FPGA的成组生效
Note on AF51: wanglu: 88+GMRWT+GMTWT+GSDLY，其中GMRWT+GMTWT+GSDLY取BPP8、BPP10和BPP12中黑白彩色sensor的最大值
Note on AG51: wanglu: sensor位深为BPP8、BPP10和BPP12、sensor为黑白彩色、是否开sensor skipping时的值不同，取各种情况下的最大值
Note on H61: 作者: 标准模式小曝光下[3us~20us]，强制非交叠曝光，曝光长度单位为us
Note on J71: zhoujinjian: 具体解释见包间隔计算方案
Note on I83: 作者: 标准曝光模式小曝光区间内强制非交叠触发，帧周期为trigger长度+设置曝光延迟行数+读出决定帧周期+2行余量，余量包含GMRWT(us)+toffset

## MER3-800-36G3X-P
参数输入：
图像宽度最大值 | WidthMax | 2840
图像高度最大值 | HeightMax | 2840
图像宽度 | Width | 2840
图像高度 | Height | 2840
水平像素Binning | BinningHorizontal | 1
垂直像素Binning | BinningVertical | 1
水平像素抽样 | DecimationHorizontal | 1
垂直像素抽样 | DecimationVertical | 1
曝光时间 | ExposureTime(us) | 20000
曝光延迟 | ExposureDelay(us) | 0
像素格式 | PixelFormat(8/12/RGB8/BGR8) | 8
包长 | GevSCPSPacketSize | 1500
包间隔 | GevSCPD | 0
包间隔最大值 | GevSCPDMaxValue | 1718631
采集帧率值 | GevFramerateABS | 36
采集帧率设置使能 | GevFramerateAbsEn | 0
网络连接速度 | LinkSpeed(Mbps) | 2500
预留带宽 | BandwidthReserve | 5
预留带宽最大值 | BandwidthReserveMaxValue | 99
触发模式 | TiggerMode | 0
计算结果：
帧率 | FPS | 34.842
Frame rate calculation is correct:
0
error message;
The current parameter is not within the range:[8,'WidthMax'], please enter again
The current parameter is not within the range:[8,'HeightMax'], please enter again
The frame rate calculated by the parameters in the current frame rate calculation table may be abnormal, please modify the parameters according to the prompt
DecimationHorizontal and DecimationVertical must be consistent
camera_model | 相机型号 | me2s-806 | 动态位深 | 不支持动态位深 | 计算结果 |  |  |  |  | 计算过程 |  |  |  |  | 映射关系表（绝大多数应用于本表格的公式计算，还有一些关联fpga工程中的宏定义）
fpga_platform | FPGA平台 | A7 | BPP8 |  | 帧率 |  |  |  |  | 固定参数（每款sensor值不一样，需要提取成宏） |  |  |  |  | 1.camera_model | 2.sensor | 3.Master Clock (KHz) | 4.pixel_clk(MHz) | 5.phy num | 6.phy ch num | 7.margin_x | 8.margin_y | 9.sensor_width_min | 10.sensor_height_min | 11.sensor_width_max | 12.sensor_height_max | 13.hmax | 14.Vbmin | 15.ExpIntMin | 16.tOFFSET(ns) | 17.tTGDLY | 18.PixelFormat | 19.Default exposureTime | 20.Default pic_width | 21.Default pic_height | 22.Default FrameRate | 23.gtx_clk | 24.OB行 | 25.FPGA platform | 26.sensor_config_time | 27.exp_overlap_th(us) | 28.HMAX(75MHz)
参数输入 |  |  |  |  | 参数 | 描述 | 公式 | 计算值 | 单位 | 参数 | 描述 | 公式 | 推算值 dec | 单位 | me2s-2440 | IMX540 | 37500 | 75 | 1 | 8 | 0 | 0 | 5328 | 8 | 5328 | 4608 | 364.5 | 110 | 26 | 2460 |  | 像素格式(8/12) | 60000 | 5328 | 4608 | 12 | 312.5 | 0 | A7 | 0 | 20 | 730
参数 | 描述 | 默认值 | 用户值 dec | 单位 | img_row_time | 图像行周期NROT | ROUNDUP(1000000*hmax/Finck),0) | 5880 | ns | freq_pix_clk | 像素时钟频率 | 参见映射关系表 | 75.294 | MHz | me2s-2020 | IMX541 | 37500 | 75 | 1 | 8 | 4 | 4 | 4504 | 8 | 4504 | 4504 | 313.5 | 124 | 30 | 2460 |  | 像素格式(8/12) | 60000 | 4504 | 4504 | 14 | 312.5 | 0 | A7 | 0 | 20 | 628
像素格式 |  |  |  |  | frame_time | 帧周期 | IF(ExposureTimeMode="Ultra Short"） IF(TriggerMode=1,ROUNDUP(MAX(readout_period_time,exp_period_time,fps_limit_period_time),0),ROUNDUP(MAX(readout_period_time,exp_period_time,fps_limit_period_time,tp_limit_period_time),0)) else IF(TriggerMode=1,IF(ExposureMode="TriggerWidth",ROUNDUP(MAX(readout_period_time,exp_period_triggerwidth,fps_limit_period_time)*img_row_time/1000,0),ROUNDUP(MAX(readout_period_time,exp_period_time,fps_limit_period_time)*img_row_time/1000,0)),IF(triggercache=0,ROUNDUP(MAX(readout_period_time,exp_period_time,fps_limit_period_time)*img_row_time/1000,0),ROUNDUP(MAX(readout_period_time,exp_period_time,fps_limit_period_time,tp_limit_period_time)*img_row_time/1000,0)ROUNDUP(MAX(readout_period_time,exp_period_time,fps_limit_period_time,tp_limit_period_time)*img_row_time/1000,0)) | 28701 | us | Finck | Sensor输入时钟频率 (手册第一页Features Input frequency) | 37.125 or 74.25 抖动幅度0.96~1.02 | 37647 | KHz | me2s-1610 | IMX542 | 37647 | 75.294 | 1 | 8 | 0 | 0 | 5328 | 8 | 5328 | 3040 | 415.6 | 110 | 26 | 2460 |  | 像素格式(8/12) | 50000 | 5328 | 3040 | 18 | 312.5 | 0 | A7 | 0 | 20 | 828
pixel_format | 像素格式 | 8 | 8 | - | frame_freq | 帧率 | 1000000/frame_time | 34.842 | fps | margin_x | 有效像素边界 (手册Pixel Arrangement章节，图示) | 参见映射关系表 | 8 | pixel | me2s-1221 | imx545 | 37647 | 75.294 | 1 | 8 | 16 | 4 | 4096 | 8 | 4096 | 3000 | 319.2466 | 128 | 62 | 2470 |  | 像素格式(8/12) | 40000 | 4096 | 3000 | 23 | 312.5 | 0 | A7 | 0 | 20 | 636
曝光时间 |  |  |  |  | 决定帧周期的四个变量 |  |  |  |  | margin_y | 有效像素边界 (手册Pixel Arrangement章节，图示) | 参见映射关系表 | 4 | line | me2s-501 | imx547 | 37647 | 75.294 | 1 | 8 | 12 | 8 | 2448 | 8 | 2448 | 2048 | 209.3173 | 168 | 86 | 2470 |  | 像素格式(8/12) | 10000 | 2448 | 2048 | 56 | 312.5 | 0 | A7 | 0 | 20 | 416
exposureMode | 曝光模式 | Timed | Timed |  | readout_period_time | 读出时间决定的帧周期 | IF(ExposureTimeMode="Ultra Short",ROUNDUP((Height+VBmin)*tRow/1000,0)+10,Height+VBmin) | 3000 | line | hmax | 每行宽度 (手册Readout Drive Modes章节，见表格，All pixel模式) 注：10bit/12bit下 imx540行周期加倍 | 参见映射关系表 | 221.3644 | clk | me2s-806 | imx546 | 37647 | 75.294 | 1 | 8 | 8 | 4 | 2840 | 8 | 2840 | 2840 | 221.3644 | 160 | 82 | 2470 |  | 像素格式(8/12) | 20000 | 2840 | 2840 | 35 | 312.5 | 0 | A7 | 0 | 20 | 440
ExposureTimeMode | 曝光时间模式 | Standard | Standard |  | exp_period_time | 曝光时间决定的帧周期 | IF(ExposureTimeMode="Ultra Short",exp_period_ultrashort,exp_period_stardard+if(sequencer_configration_mode=0,0,sensor_config_time)) | 3483 | line | HMAX(75MHz) | 极小曝光模式时的sensorHMAX值，用于计算极小曝光模式下的行周期和帧周期 | 参见映射关系表 | 440 | clk | mer3-801-36g3m-p-uv | imx487 | 37647 | 75.294 | 1 | 8 | 0 | 0 | 2856 | 16 | 2856 | 2848 | 222.8702 | 184 | 90 | 2470 |  | 像素格式(8/12) | 20000 | 2856 | 2848 | 35 | 312.5 | 0 | A7 | 0 | 20 | 446
exp_time | 曝光时间 | 20000 | 20000 | us | fps_limit_period_time | 帧率限制帧周期 | IF(ExposureTimeMode="Ultra Short",ROUNDUP(((1000000/fps_limit_value))*fps_limit,0),ROUNDUP(((1000000000/fps_limit_value)/img_row_time)*fps_limit,0)) | 0 | line | Vbmin | 最小帧消隐行数 (手册Global Shutter (Sequential Trigger Mode) Operation章节，VTR公式最后一个参数) | 参见映射关系表 | 160 | line
exp_delay | 曝光延迟 | 0 | 0 | us | tp_limit_period_time | 带宽限制帧周期 | bandwidth_limit_period_time（在突发采集现在“HeightSpeed”时，不考虑预留带宽） | 4881 | line | ExpIntMin | 两次曝光间隔最小值 (手册Global Shutter (Sequential Trigger Mode) Operation章节，表格Parameter List of Global Shutter中的tTGES+1) | 参见映射关系表 | 82 | line
ExposureOverlapTimeMax | 交叠曝光时间 范围:0-17158 | 17158 | 26000 | us | sensor相关信息 |  |  |  |  | tOFFSET | 曝光时间误差 (手册Global Shutter (Sequential Trigger Mode) Operation章节，Exposuretime[s]公式最后一个参数) | 参见映射关系表 | 2470 | ns
TriggerWidthLength | TriggerWidth模式下触发信号长度（demo上没有此项设置，在调试时方便计算帧周期） | — | 0 | us | xtrig_length | 曝光信号实际长度 | IF(ExposureTimeMode="Ultra Short",IF(ExposureTime>INT(tOFFSET/1000),ROUNDUP((ExposureTime*1000-tOFFSET)/1000,0),1),MAX(ROUNDUP(((ExposureTime*1000-tOFFSET)/tRow),0),1)) | 3401 | line | exp_overlap_th | 交叠-非交叠曝光时间分界值 （timed普通曝光模式下小曝光区间强制非交叠，低于分界值按us曝光；大曝光区间可以交叠，高于分界值按行周期整数倍曝光） | 参见映射关系表 | 20 | us
触发模式 |  |  |  |  | xtrig_length_us | 曝光信号实际长度(us) | IF(ExposureTimeMode="Ultra Short",0,IF((ExposureTime>INT(tOFFSET/1000))*(ExposureTime<=exp_overlap_th)*Horizontal Skipping=1*Vertical Skipping=1),ROUNDUP((ExposureTime*1000-tOFFSET)/1000,0),0)) | 0 | us | tTGDLY |  | 参见映射关系表 | 0
triggermode | 触发模式 | 0 | 0 |  | exp_delay_line_num | 曝光延迟行数 | IF(ExposureTimeMode="Ultra Short",ExposureDelay,ROUNDUP(((1000*ExposureDelay)/tRow),0)) | 0 | line | sensor_config_time | 配置sensor寄存器需要的时间 | 参见映射关系表 | 0 | us
triggercache | 触发缓存 | 0 | 0 |  | strobe_time | 极小曝光时，闪光灯维持时间至少比曝光时间要展宽4us；普通曝光时，闪光灯维持时间至少比曝光时间要展宽4个行周期 | IF(ExposureTimeMode="Ultra Short",（exp_time+exp_delay+4*tRow/1000+GMRWT+5）,(exp_time+exp_delay+(GMRWT+5+4)*tRow/1000))（需注意闪光灯时间与GMRWT相关） | 20023.52 | us | OB | OB行数 | 参见映射关系表 | 0 | line
AcquisitionBurstMode | 突发采集模式 | Standard | Standard |  | readout_time | 实际读出时间 (Sequential Trigger Mode) Operation章节，表格Parameter List of Global Shutter中的tTGDLY) | IF(ExposureTimeMode="Ultra Short",ROUNDUP((pic_height+11+tTGDLY)*tRow/1000,0),pic_height+11+tTGDLY) | 2851 | line | Gige Vision参数
触发延时 |  |  |  |  | 预估带宽 |  |  |  |  | 参数 | 描述 | 公式 | 推算值 dec | 单位
trig_delay | 触发延迟 | 0 | 0 | us | Image effective bandwidth | 图像有效带宽 | frame_freq*image_size | 281021567.1928 | Byte/s | preamble | 前导符 | 固定为7byte | 7 | byte
ROI |  |  |  |  | Transport total value | 传输总带宽 | frame_freq*frame_packet_size | 292924288.3523 | Byte/s | sfd | 起始帧分界符 | 固定为1byte | 1 | byte
OffsetX | 水平偏移 | 0 | 0 | pixel | Transport theoretical value | 传输理论带宽 | 1250*GevLinkSpeed*(100-BandwidthReserve) | 296875000 | Byte/s | eth_header | 以太网协议头 | 目的地址6byte+源地址6byte+以太网类型2byte | 14 | byte
OffsetY | 垂直偏移 | 0 | 0 | pixel | 速率匹配 |  |  |  |  | ip_header | ip协议头 | 固定为20byte | 20 | byte
Width | 图像宽度 | 2840 | 2840 | pixel | Speed link | 铜线端的速率对应的寄存器设置 0-10G 1-5G 2-2.5G 3-1G 固件在PHY芯片寄存器中获取到连接速度之后，将对应的速度设置给FPGA | IF(GevLinkSpeed=10000,0,IF(GevLinkSpeed=5000,1,IF(GevLinkSpeed=2500,2,IF(GevLinkSpeed=1000,3,3)))) | 2 | — | udp_header | udp协议头 | 固定为8byte | 8 | byte
Height | 图像高度 | 2840 | 2840 | pixel | Host packet gap set clk num | 用户设置的包间隔转译为gtx时钟个数 | ROUNDUP(GevSCPD*gtx_clock_frequency/4000,0) | 0 | clk | gigev_header | gige vision协议头 | 固定为8byte | 8 | byte
chunk |  |  |  |  | 最大包间隔 |  |  |  |  | fcs | CRC校验 | 固定为4byte | 4 | byte
ChunkModeActive | 帧信息使能 | 0 | 0 | - | Max gevSCPD | 最大包间隔时间（对应铜线端） | IF(ROUNDUP(max_gevscpd_byte_num*1000*8/GevLinkSpeed,0)>200000000,200000000,ROUNDUP(max_gevscpd_byte_num*1000*8/GevLinkSpeed,0)) | 1718631 | ns | ifg_min | 最小帧间隔 | 固定为12byte | 12 | byte | FPGA寄存器
序列控制 |  |  |  |  | 最大预留带宽 |  |  |  |  | header_in_payload | 协议开销总和I:以太网负载部分的协议开销 | ip_header+udp_header+gigev_header | 36 | byte | 寄存器 | 地址hex | 描述 | 公式 | 推算值 hex | 说明
sequencer_configration_mode | 序列配置模式使能 | 0 | 0 | - | Max BandwidthReserve | 最大预留带宽 | IF((100-ROUNDDOWN(10*frame_size/(125000*GevLinkSpeed),0)-1)<0,0,(100-ROUNDDOWN(10*frame_size/(125000*GevLinkSpeed),0)-1)) GevLinkSpeed=10000 | 99 | % | eth_protocol_byte | 协议开销总和II:以太网协议开销 | preamble+sfd+eth_header+fcs | 26 | byte | sonyimx_readout_time | 0x100_084c | FPGA读出时间寄存器 | dec2hex(readout_period_time) | 0xBB8
带宽控制 |  |  |  |  | TriggerWidth模式下曝光时间 |  |  |  |  | data_size_min | 数据包长最小值 | 64-eth_header-fcs-header_in_payload | 10 | byte | slave_hmax | 0x100_0800 | FPGA行周期 | dec2hex(hmax) | 0x126 | clk_sensor 50MHz
GevLinkSpeed | 网络连接速度 | - | 2500 | Mbit/s | exp_period_triggerwidth | TriggerWidth模式下曝光时间决定的帧周期 | IF((TriggerMode=1)*(ExposureMode="TriggerWidth"),readout_period_time+IF(ROUNDUP((1000*TriggerWidthLength/tRow),0)>exp_overlaptime_maxline_num,ROUNDUP((1000*TriggerWidthLength/tRow),0)-exp_overlaptime_maxline_num,0),"null") | null | line | 帧周期参数-GIGE |  |  |  |  | slave_exposure_delay | 0x100_0804 | FPGA曝光延迟寄存器 | dec2hex(ExpDelayLine) | 0X0
GevSCPSPacketSize | 流通道包长(指的是以太网的负载包长 范围:512-16384)该数值包含协议开销综合I，不包II | 1500 | 1500 | byte | exp_time_triggerwidth | TriggerWidth模式下实际曝光时间 | IF((TriggerMode=1)*(ExposureMode="TriggerWidth"),IF(TriggerWidthLength>ExposureOverlapTimeMax,(ROUNDUP((1000*TriggerWidthLength/tRow),0)*tRow+tOFFSET)/1000,(ROUNDUP((1000*ExposureOverlapTimeMax/tRow),0)*tRow+tOFFSET)/1000),"null") | null | us | 参数 | 描述 | 公式 | 推算值 dec | 单位 | sonyimx_overlap_time_max | 0x100_0854 | FPGA交叠曝光最大值寄存器 | dec2hex(slave_overlap_max) | 0x1145
GevSCPD | 流通道包间隔 范围:0-1718631 | 0 | 0 | ns | exp_overlaptime_maxline_num | 交叠曝光时间对应的行数 | MAX(INT(ExposureOverlapTimeMax*1000/tRow),1) | 4421 | line | leader_size | leader长度（净长） | chunk off:36 chunk on:12 | 36 | byte | slave_exposure_time | 0x100_0808 | FPGA曝光寄存器-time模式 | dec2hex(exp_line_num) | 0xD49
BandwidthReserve | 预留带宽 范围:0-99 | 10 | 5 | % | 极小曝光 |  | 极小曝光 |  |  | trailer_size | trailer长度（净长） | 实际上trailer大小是8byte，为了和64byte的以太网包对齐，此处写为10byte | 10 | byte | slave_trigger_interval_cont | 0x100_080C | 触发间隔寄存器-连续模式 | dec2hex(FramePeriod) | 0x1311
[5 empty] | exp_period_ultrashort | 极小曝光模式时的曝光时间决定的帧周期 | xtrig_length+exp_delay_time+readout_time+ROUNDUP(tOFFSET/1000,0) | null | us | chunk_size | chunk大小 | 大恒专用帧信息，ME2P系列为48byte（加12bit为多源触发） | 48 | byte | slave_trigger_interval_single | 0x100_0844 | 单帧模式下触发间隔寄存器 | dec2hex(FramePeriod) | 0xD9B
AcquisitionFrameRateMode | 采集帧率调节模式(0/1) | 0 | 0 | - | 标准曝光模式 |  | 标准曝光模式 |  |  | image_size | 传输图像大小（净长） | Height*Width*n，if pixel format = 8bit，n=1，else n=2 | 8065600 | byte | slave_trigger_interval_trig | 0x100_0848 | 触发间隔寄存器-触发模式 | dec2hex(FramePeriod) | 0x121D
AcquisitionFrameRate | 帧率控制 | 35 | 36 | fps | exp_period_stardard | 标准曝光模式时的曝光时间决定的帧周期 | IF(ExposureTime>exp_overlap_th or Horizontal Skipping=2 or Vertical Skipping=2,xtrig_length+exp_delay_line_num+ExpIntMin,xtrig_length+exp_delay_line_num+readout_period_time+2) | 3483 | line | image_chunk_size | 图像+chunk大小（净长） | image_size+chunk_size*chunk_mode_active | 8065600 | byte | sonyimx_exposure_mode | 0x100_0850 | 曝光模式寄存器 | dec2hex(FramePeriod) | 0x0
sensor Skipping |  |  |  |  | burst-帧存参数计算 |  |  |  |  | complete_packet_num | 完整包个数 | int(image_chunk_size/(GevSCPSPacketSize-header_in_payload)) | 5509 | 个 | roi_line_hide | 0x110_0010 | 水平行消隐寄存器 | DEC2HEX(hmax/Finck*freq_pix_clk-Width_min/phy num/phy ch num) | #N/A
Horizontal Skipping | 水平Skipping | 1 | 1 | - | DDR3_capacity | DDR3芯片的容量 | - | 4 | Gb | incomplete_packet_size | 残包大小（净长） | image_chunk_size-(GevSCPSPacketSize-header_in_payload)*complete_packet_num | 424 | byte | param_cfg_done | 0x77601500 | 1:成组生效寄存器设置完成 | - | 0x1
Vertical Skipping | 垂直Skipping | 1 | 1 | - | frame_space | 一帧图像的储存空间，1024的整数倍 | - | 8388608 | Byte | incomplete_packet_num | 残包个数 | if(incomplete_packet_size=0,0,1) | 1 | 个 | packet_length | 0x1200100 | 正常包包长寄存器,仅payload部分，不包括ip、udp、gvsp头 | dec2hex(GevSCPSPacketSize-header_in_payload) | 0x5B8 | 上层设置的包间隔以ns为单位，而FPGA中需要寄存器以时钟个数为单位，由于clk_gtx时钟对应的时钟周期为6.4ns，因此将用户设置的包间隔除以6.4之后再上取整即可
FPGA binning |  |  |  |  | frame_depth | 帧存的最大深度 | - | 63 | - | incomplete_packet_size_min | 经过最小包长判断之后的残包大小（净长） | 残包大小最少要是64byte if(incomplete_packet_size<data_size_min,data_size_min,incomplete_packet_size) | 424 | byte | packet_gap | 0x1400080 | 包间隔寄存器 | dec2hex(host_packet_gap) | 0x0 | 当网络正常连接且自协商完成后，固件配置IP之后，设置从PHY中读取的网络连接速度给FPGA 0-10G 1-5G 2-2.5G 3-1G
Horizontal binning | 水平binning | 1 | 1 | - | [5 empty] | leader_packet_size | 以太网传输leader包的大小（包含全部协议开销） | eth_protocol_byte+header_in_payload+leader_size | 98 | byte | gev_speed_link | 0x1400084 | 铜线端速率匹配寄存器 | dec2hex(speed_link) | 0x2
Vertical binning | 垂直binning | 1 | 1 | - | sensor前端带宽 | 3.8639 | s |  |  | trailer_packet_size | 以太网传输trailer包的大小（包含全部协议开销） | eth_protocol_byte+header_in_payload+trailer_size | 72 | byte | slave_exposure_time_us | 0x100_07F0 | FPGA曝光寄存器-time模式，单位us | dec2hex(xtrig_length_us) | 0x0
sensor binning |  |  |  |  | DDR后端带宽 | 2.3434 |  |  |  | frame_packet_size | 以太网传输image和chunk的大小（包含全部协议开销） | complete_packet_num*(GevSCPSPacketSize+eth_protocol_byte)+incomplete_packet_num_min*(incomplete_packet_size_min+eth_protocol_byte+header_in_payload) | 8407220 | byte
Horizontal binning | 水平binning | 1 | 1 | - | DDR前端剩余带宽 | 9.4966 | 11.84 |  |  | all_packet_gap | 所有的帧间隔 （前导码和CRC校验已经在计算开销II时加过一次，这里只对最小帧间隔进行计算） | (leader+trailer+incomplete_packet_num+complete_packet_num)*(GevSCPD,ifg_min) | 110240 | byte
Vertical binning | 垂直binning | 1 | 1 | - | DDR前端剩余带宽-sensor前端带宽 | 5.6327 | 保证该值＞0 |  |  | frame_size | 传输图像尺寸（包含全部协议开销与包间隔） | leader_packet_size+trailer_packet_size+frame_packet_size+all_packet_gap | 8517630 | byte
计算结果： |  |  |  |  | sensor前端带宽-DDR剩余后端带宽 | 1.5206 | 保证该值几乎=0 |  |  | eth_valid_bandwidth | 以太网有效传输带宽 | int(link_speed*(100-BandwidthReserve)*10/100/8) | 2968750000 | byte/10s
帧率 | F |  | 34.842 | [6 empty] | backend_limit_period_time | 后端传输限制的帧周期 | ROUNDUP(ROUNDUP(1000000*frame_size/eth_valid_bandwidth*10) | 28700 | us
[10 empty] | eth_valid_bandwidth_max | 最大以太网有效传输带宽，预留带宽为0，针对突发采集模式高速模式使用。 | int(link_speed*(100)*10/100/8) | 3125000000 | byte/10s
[10 empty] | backend_limit_period_time_min | 最小后端传输限制的帧周期，预留带宽为0，针对突发采集模式高速模式使用。 | ROUNDUP(ROUNDUP(1000000*frame_size/eth_valid_bandwidth*10) | 4637 | line
包间隔参数
[10 empty] | Copper packet gap set byte num | 用户设置的包间隔转译为铜线端传输对应的字节数 | MAX(ROUNDUP(GevSCPD*GevLinkSpeed/1000/8,0),ifg_min+8) | 20 | Byte
[10 empty] | Max gevSCPD byte num | 最大包间隔数据量（对应铜线端） | ROUNDDOWN((1000000*eth_valid_bandwidth-(frame_packet_size+leader_packet_size+trailer_packet_size))/(complete_packet_num+incomplete_packet_num+2),0) | 537072 | Byte
曝光时间的设置只与FPGA有关系，ROI设置与Sensor和FPGA的寄存器都有关系
***曝光时间***
1.1 FPGA中的曝光时间寄存器、曝光延迟寄存器和触发间隔寄存器与曝光时间有关
1.2 这三组寄存器设置完之后才能设置FPGA的成组生效
***ROI***
2.1 Sensor中与ROI相关的有4个寄存器，相关寄存器设置请参考ROI-slave sheet页
2.2 ROI功能可能会影响到FPGA的触发间隔寄存器，如果修改了FPGA的触发间隔寄存器，需要设置FPGA的成组生效
Note on AF51: wanglu: 88+GMRWT+GMTWT+GSDLY，其中GMRWT+GMTWT+GSDLY取BPP8、BPP10和BPP12中黑白彩色sensor的最大值
Note on AG51: wanglu: sensor位深为BPP8、BPP10和BPP12、sensor为黑白彩色、是否开sensor skipping时的值不同，取各种情况下的最大值
Note on H61: 作者: 标准模式小曝光下[3us~20us]，强制非交叠曝光，曝光长度单位为us
Note on J71: zhoujinjian: 具体解释见包间隔计算方案
Note on I83: 作者: 标准曝光模式小曝光区间内强制非交叠触发，帧周期为trigger长度+设置曝光延迟行数+读出决定帧周期+2行余量，余量包含GMRWT(us)+toffset

## MER3-506-58G3X-P
参数输入：
图像宽度最大值 | WidthMax | 2448
图像高度最大值 | HeightMax | 2048
图像宽度 | Width | 2448
图像高度 | Height | 2048
水平像素Binning | BinningHorizontal | 1
垂直像素Binning | BinningVertical | 1
水平像素抽样 | DecimationHorizontal | 1
垂直像素抽样 | DecimationVertical | 1
曝光时间 | ExposureTime(us) | 10000
曝光延迟 | ExposureDelay(us) | 0
像素格式 | PixelFormat(8/12/RGB8/BGR8) | 8
包长 | GevSCPSPacketSize | 1500
包间隔 | GevSCPD | 0
包间隔最大值 | GevSCPDMaxValue | 2767223
采集帧率值 | GevFramerateABS | 58
采集帧率设置使能 | GevFramerateAbsEn | 0
网络连接速度 | LinkSpeed(Mbps) | 2500
预留带宽 | BandwidthReserve | 5
预留带宽最大值 | BandwidthReserveMaxValue | 99
触发模式 | TiggerMode | 0
计算结果：
帧率 | FPS | 56.0444
Frame rate calculation is correct:
0
error message;
The current parameter is not within the range:[8,'WidthMax'], please enter again
The current parameter is not within the range:[8,'HeightMax'], please enter again
The frame rate calculated by the parameters in the current frame rate calculation table may be abnormal, please modify the parameters according to the prompt
DecimationHorizontal and DecimationVertical must be consistent
camera_model | 相机型号 | me2s-501 | 动态位深 | 不支持动态位深 | 计算结果 |  |  |  |  | 计算过程 |  |  |  |  | 映射关系表（绝大多数应用于本表格的公式计算，还有一些关联fpga工程中的宏定义）
fpga_platform | FPGA平台 | A7 | BPP8 |  | 帧率 |  |  |  |  | 固定参数（每款sensor值不一样，需要提取成宏） |  |  |  |  | 1.camera_model | 2.sensor | 3.Master Clock (KHz) | 4.pixel_clk(MHz) | 5.phy num | 6.phy ch num | 7.margin_x | 8.margin_y | 9.sensor_width_min | 10.sensor_height_min | 11.sensor_width_max | 12.sensor_height_max | 13.hmax | 14.Vbmin | 15.ExpIntMin | 16.tOFFSET(ns) | 17.tTGDLY | 18.PixelFormat | 19.Default exposureTime | 20.Default pic_width | 21.Default pic_height | 22.Default FrameRate | 23.gtx_clk | 24.OB行 | 25.FPGA platform | 26.sensor_config_time | 27.exp_overlap_th(us) | 28.HMAX(75MHz)
参数输入 |  |  |  |  | 参数 | 描述 | 公式 | 计算值 | 单位 | 参数 | 描述 | 公式 | 推算值 dec | 单位 | me2s-2440 | IMX540 | 37500 | 75 | 1 | 8 | 0 | 0 | 5328 | 8 | 5328 | 4608 | 364.5 | 110 | 26 | 2460 |  | 像素格式(8/12) | 60000 | 5328 | 4608 | 12 | 312.5 | 0 | A7 | 0 | 20 | 730
参数 | 描述 | 默认值 | 用户值 dec | 单位 | img_row_time | 图像行周期NROT | ROUNDUP(1000000*hmax/Finck),0) | 5560 | ns | freq_pix_clk | 像素时钟频率 | 参见映射关系表 | 75.294 | MHz | me2s-2020 | IMX541 | 37500 | 75 | 1 | 8 | 4 | 4 | 4504 | 8 | 4504 | 4504 | 313.5 | 124 | 30 | 2460 |  | 像素格式(8/12) | 60000 | 4504 | 4504 | 14 | 312.5 | 0 | A7 | 0 | 20 | 628
像素格式 |  |  |  |  | frame_time | 帧周期 | IF(ExposureTimeMode="Ultra Short"） IF(TriggerMode=1,ROUNDUP(MAX(readout_period_time,exp_period_time,fps_limit_period_time),0),ROUNDUP(MAX(readout_period_time,exp_period_time,fps_limit_period_time,tp_limit_period_time),0)) else IF(TriggerMode=1,IF(ExposureMode="TriggerWidth",ROUNDUP(MAX(readout_period_time,exp_period_triggerwidth,fps_limit_period_time)*img_row_time/1000,0),ROUNDUP(MAX(readout_period_time,exp_period_time,fps_limit_period_time)*img_row_time/1000,0)),IF(triggercache=0,ROUNDUP(MAX(readout_period_time,exp_period_time,fps_limit_period_time)*img_row_time/1000,0),ROUNDUP(MAX(readout_period_time,exp_period_time,fps_limit_period_time,tp_limit_period_time)*img_row_time/1000,0)ROUNDUP(MAX(readout_period_time,exp_period_time,fps_limit_period_time,tp_limit_period_time)*img_row_time/1000,0)) | 17843 | us | Finck | Sensor输入时钟频率 (手册第一页Features Input frequency) | 37.125 or 74.25 抖动幅度0.96~1.02 | 37647 | KHz | me2s-1610 | IMX542 | 37647 | 75.294 | 1 | 8 | 0 | 0 | 5328 | 8 | 5328 | 3040 | 415.6 | 110 | 26 | 2460 |  | 像素格式(8/12) | 50000 | 5328 | 3040 | 18 | 312.5 | 0 | A7 | 0 | 20 | 828
pixel_format | 像素格式 | 8 | 8 | - | frame_freq | 帧率 | 1000000/frame_time | 56.0444 | fps | margin_x | 有效像素边界 (手册Pixel Arrangement章节，图示) | 参见映射关系表 | 12 | pixel | me2s-1221 | imx545 | 37647 | 75.294 | 1 | 8 | 16 | 4 | 4096 | 8 | 4096 | 3000 | 319.2466 | 128 | 62 | 2470 |  | 像素格式(8/12) | 40000 | 4096 | 3000 | 23 | 312.5 | 0 | A7 | 0 | 20 | 636
曝光时间 |  |  |  |  | 决定帧周期的四个变量 |  |  |  |  | margin_y | 有效像素边界 (手册Pixel Arrangement章节，图示) | 参见映射关系表 | 8 | line | me2s-501 | imx547 | 37647 | 75.294 | 1 | 8 | 12 | 8 | 2448 | 8 | 2448 | 2048 | 209.3173 | 168 | 86 | 2470 |  | 像素格式(8/12) | 10000 | 2448 | 2048 | 56 | 312.5 | 0 | A7 | 0 | 20 | 416
exposureMode | 曝光模式 | Timed | Timed |  | readout_period_time | 读出时间决定的帧周期 | IF(ExposureTimeMode="Ultra Short",ROUNDUP((Height+VBmin)*tRow/1000,0)+10,Height+VBmin) | 2216 | line | hmax | 每行宽度 (手册Readout Drive Modes章节，见表格，All pixel模式) 注：10bit/12bit下 imx540行周期加倍 | 参见映射关系表 | 209.3173 | clk | me2s-806 | imx546 | 37647 | 75.294 | 1 | 8 | 8 | 4 | 2840 | 8 | 2840 | 2840 | 221.3644 | 160 | 82 | 2470 |  | 像素格式(8/12) | 20000 | 2840 | 2840 | 35 | 312.5 | 0 | A7 | 0 | 20 | 440
ExposureTimeMode | 曝光时间模式 | Standard | Standard |  | exp_period_time | 曝光时间决定的帧周期 | IF(ExposureTimeMode="Ultra Short",exp_period_ultrashort,exp_period_stardard+if(sequencer_configration_mode=0,0,sensor_config_time)) | 1885 | line | HMAX(75MHz) | 极小曝光模式时的sensorHMAX值，用于计算极小曝光模式下的行周期和帧周期 | 参见映射关系表 | 416 | clk | mer3-801-36g3m-p-uv | imx487 | 37647 | 75.294 | 1 | 8 | 0 | 0 | 2856 | 16 | 2856 | 2848 | 222.8702 | 184 | 90 | 2470 |  | 像素格式(8/12) | 20000 | 2856 | 2848 | 35 | 312.5 | 0 | A7 | 0 | 20 | 446
exp_time | 曝光时间 | 10000 | 10000 | us | fps_limit_period_time | 帧率限制帧周期 | IF(ExposureTimeMode="Ultra Short",ROUNDUP(((1000000/fps_limit_value))*fps_limit,0),ROUNDUP(((1000000000/fps_limit_value)/img_row_time)*fps_limit,0)) | 0 | line | Vbmin | 最小帧消隐行数 (手册Global Shutter (Sequential Trigger Mode) Operation章节，VTR公式最后一个参数) | 参见映射关系表 | 168 | line
exp_delay | 曝光延迟 | 0 | 0 | us | tp_limit_period_time | 带宽限制帧周期 | bandwidth_limit_period_time（在突发采集现在“HeightSpeed”时，不考虑预留带宽） | 3209 | line | ExpIntMin | 两次曝光间隔最小值 (手册Global Shutter (Sequential Trigger Mode) Operation章节，表格Parameter List of Global Shutter中的tTGES+1) | 参见映射关系表 | 86 | line
ExposureOverlapTimeMax | 交叠曝光时间 范围:0-11843 | 11843 | 11843 | us | sensor相关信息 |  |  |  |  | tOFFSET | 曝光时间误差 (手册Global Shutter (Sequential Trigger Mode) Operation章节，Exposuretime[s]公式最后一个参数) | 参见映射关系表 | 2470 | ns
TriggerWidthLength | TriggerWidth模式下触发信号长度（demo上没有此项设置，在调试时方便计算帧周期） | — | 0 | us | xtrig_length | 曝光信号实际长度 | IF(ExposureTimeMode="Ultra Short",IF(ExposureTime>INT(tOFFSET/1000),ROUNDUP((ExposureTime*1000-tOFFSET)/1000,0),1),MAX(ROUNDUP(((ExposureTime*1000-tOFFSET)/tRow),0),1)) | 1799 | line | exp_overlap_th | 交叠-非交叠曝光时间分界值 （timed普通曝光模式下小曝光区间强制非交叠，低于分界值按us曝光；大曝光区间可以交叠，高于分界值按行周期整数倍曝光） | 参见映射关系表 | 20 | us
触发模式 |  |  |  |  | xtrig_length_us | 曝光信号实际长度(us) | IF(ExposureTimeMode="Ultra Short",0,IF((ExposureTime>INT(tOFFSET/1000))*(ExposureTime<=exp_overlap_th)*Horizontal Skipping=1*Vertical Skipping=1),ROUNDUP((ExposureTime*1000-tOFFSET)/1000,0),0)) | 0 | us | tTGDLY |  | 参见映射关系表 | 0
triggermode | 触发模式 | 0 | 0 |  | exp_delay_line_num | 曝光延迟行数 | IF(ExposureTimeMode="Ultra Short",ExposureDelay,ROUNDUP(((1000*ExposureDelay)/tRow),0)) | 0 | line | sensor_config_time | 配置sensor寄存器需要的时间 | 参见映射关系表 | 0 | us
triggercache | 触发缓存 | 0 | 0 |  | strobe_time | 极小曝光时，闪光灯维持时间至少比曝光时间要展宽4us；普通曝光时，闪光灯维持时间至少比曝光时间要展宽4个行周期 | IF(ExposureTimeMode="Ultra Short",（exp_time+exp_delay+4*tRow/1000+GMRWT+5）,(exp_time+exp_delay+(GMRWT+5+4)*tRow/1000))（需注意闪光灯时间与GMRWT相关） | 10022.24 | us | OB | OB行数 | 参见映射关系表 | 0 | line
AcquisitionBurstMode | 突发采集模式 | Standard | Standard |  | readout_time | 实际读出时间 (Sequential Trigger Mode) Operation章节，表格Parameter List of Global Shutter中的tTGDLY) | IF(ExposureTimeMode="Ultra Short",ROUNDUP((pic_height+11+tTGDLY)*tRow/1000,0),pic_height+11+tTGDLY) | 2059 | line | Gige Vision参数
触发延时 |  |  |  |  | 预估带宽 |  |  |  |  | 参数 | 描述 | 公式 | 推算值 dec | 单位
trig_delay | 触发延迟 | 0 | 0 | us | Image effective bandwidth | 图像有效带宽 | frame_freq*image_size | 280978759.1773 | Byte/s | preamble | 前导符 | 固定为7byte | 7 | byte
ROI |  |  |  |  | Transport total value | 传输总带宽 | frame_freq*frame_packet_size | 292879784.7896 | Byte/s | sfd | 起始帧分界符 | 固定为1byte | 1 | byte
OffsetX | 水平偏移 | 0 | 0 | pixel | Transport theoretical value | 传输理论带宽 | 1250*GevLinkSpeed*(100-BandwidthReserve) | 296875000 | Byte/s | eth_header | 以太网协议头 | 目的地址6byte+源地址6byte+以太网类型2byte | 14 | byte
OffsetY | 垂直偏移 | 0 | 0 | pixel | 速率匹配 |  |  |  |  | ip_header | ip协议头 | 固定为20byte | 20 | byte
Width | 图像宽度 | 2448 | 2448 | pixel | Speed link | 铜线端的速率对应的寄存器设置 0-10G 1-5G 2-2.5G 3-1G 固件在PHY芯片寄存器中获取到连接速度之后，将对应的速度设置给FPGA | IF(GevLinkSpeed=10000,0,IF(GevLinkSpeed=5000,1,IF(GevLinkSpeed=2500,2,IF(GevLinkSpeed=1000,3,3)))) | 2 | — | udp_header | udp协议头 | 固定为8byte | 8 | byte
Height | 图像高度 | 2048 | 2048 | pixel | Host packet gap set clk num | 用户设置的包间隔转译为gtx时钟个数 | ROUNDUP(GevSCPD*gtx_clock_frequency/4000,0) | 0 | clk | gigev_header | gige vision协议头 | 固定为8byte | 8 | byte
chunk |  |  |  |  | 最大包间隔 |  |  |  |  | fcs | CRC校验 | 固定为4byte | 4 | byte
ChunkModeActive | 帧信息使能 | 0 | 0 | - | Max gevSCPD | 最大包间隔时间（对应铜线端） | IF(ROUNDUP(max_gevscpd_byte_num*1000*8/GevLinkSpeed,0)>200000000,200000000,ROUNDUP(max_gevscpd_byte_num*1000*8/GevLinkSpeed,0)) | 2767223 | ns | ifg_min | 最小帧间隔 | 固定为12byte | 12 | byte | FPGA寄存器
序列控制 |  |  |  |  | 最大预留带宽 |  |  |  |  | header_in_payload | 协议开销总和I:以太网负载部分的协议开销 | ip_header+udp_header+gigev_header | 36 | byte | 寄存器 | 地址hex | 描述 | 公式 | 推算值 hex | 说明
sequencer_configration_mode | 序列配置模式使能 | 0 | 0 | - | Max BandwidthReserve | 最大预留带宽 | IF((100-ROUNDDOWN(10*frame_size/(125000*GevLinkSpeed),0)-1)<0,0,(100-ROUNDDOWN(10*frame_size/(125000*GevLinkSpeed),0)-1)) GevLinkSpeed=10000 | 99 | % | eth_protocol_byte | 协议开销总和II:以太网协议开销 | preamble+sfd+eth_header+fcs | 26 | byte | sonyimx_readout_time | 0x100_084c | FPGA读出时间寄存器 | dec2hex(readout_period_time) | 0x8A8
带宽控制 |  |  |  |  | TriggerWidth模式下曝光时间 |  |  |  |  | data_size_min | 数据包长最小值 | 64-eth_header-fcs-header_in_payload | 10 | byte | slave_hmax | 0x100_0800 | FPGA行周期 | dec2hex(hmax) | 0x116 | clk_sensor 50MHz
GevLinkSpeed | 网络连接速度 | - | 2500 | Mbit/s | exp_period_triggerwidth | TriggerWidth模式下曝光时间决定的帧周期 | IF((TriggerMode=1)*(ExposureMode="TriggerWidth"),readout_period_time+IF(ROUNDUP((1000*TriggerWidthLength/tRow),0)>exp_overlaptime_maxline_num,ROUNDUP((1000*TriggerWidthLength/tRow),0)-exp_overlaptime_maxline_num,0),"null") | null | line | 帧周期参数-GIGE |  |  |  |  | slave_exposure_delay | 0x100_0804 | FPGA曝光延迟寄存器 | dec2hex(ExpDelayLine) | 0X0
GevSCPSPacketSize | 流通道包长(指的是以太网的负载包长 范围:512-16384)该数值包含协议开销综合I，不包II | 1500 | 1500 | byte | exp_time_triggerwidth | TriggerWidth模式下实际曝光时间 | IF((TriggerMode=1)*(ExposureMode="TriggerWidth"),IF(TriggerWidthLength>ExposureOverlapTimeMax,(ROUNDUP((1000*TriggerWidthLength/tRow),0)*tRow+tOFFSET)/1000,(ROUNDUP((1000*ExposureOverlapTimeMax/tRow),0)*tRow+tOFFSET)/1000),"null") | null | us | 参数 | 描述 | 公式 | 推算值 dec | 单位 | sonyimx_overlap_time_max | 0x100_0854 | FPGA交叠曝光最大值寄存器 | dec2hex(slave_overlap_max) | 0x852
GevSCPD | 流通道包间隔 范围:0-2767223 | 0 | 0 | ns | exp_overlaptime_maxline_num | 交叠曝光时间对应的行数 | MAX(INT(ExposureOverlapTimeMax*1000/tRow),1) | 2130 | line | leader_size | leader长度（净长） | chunk off:36 chunk on:12 | 36 | byte | slave_exposure_time | 0x100_0808 | FPGA曝光寄存器-time模式 | dec2hex(exp_line_num) | 0x707
BandwidthReserve | 预留带宽 范围:0-99 | 10 | 5 | % | 极小曝光 |  | 极小曝光 |  |  | trailer_size | trailer长度（净长） | 实际上trailer大小是8byte，为了和64byte的以太网包对齐，此处写为10byte | 10 | byte | slave_trigger_interval_cont | 0x100_080C | 触发间隔寄存器-连续模式 | dec2hex(FramePeriod) | 0xC89
[5 empty] | exp_period_ultrashort | 极小曝光模式时的曝光时间决定的帧周期 | xtrig_length+exp_delay_time+readout_time+ROUNDUP(tOFFSET/1000,0) | null | us | chunk_size | chunk大小 | 大恒专用帧信息，ME2P系列为48byte（加12bit为多源触发） | 48 | byte | slave_trigger_interval_single | 0x100_0844 | 单帧模式下触发间隔寄存器 | dec2hex(FramePeriod) | 0x8A8
AcquisitionFrameRateMode | 采集帧率调节模式(0/1) | 0 | 0 | - | 标准曝光模式 |  | 标准曝光模式 |  |  | image_size | 传输图像大小（净长） | Height*Width*n，if pixel format = 8bit，n=1，else n=2 | 5013504 | byte | slave_trigger_interval_trig | 0x100_0848 | 触发间隔寄存器-触发模式 | dec2hex(FramePeriod) | 0xBE9
AcquisitionFrameRate | 帧率控制 | 56 | 58 | fps | exp_period_stardard | 标准曝光模式时的曝光时间决定的帧周期 | IF(ExposureTime>exp_overlap_th or Horizontal Skipping=2 or Vertical Skipping=2,xtrig_length+exp_delay_line_num+ExpIntMin,xtrig_length+exp_delay_line_num+readout_period_time+2) | 1885 | line | image_chunk_size | 图像+chunk大小（净长） | image_size+chunk_size*chunk_mode_active | 5013504 | byte | sonyimx_exposure_mode | 0x100_0850 | 曝光模式寄存器 | dec2hex(FramePeriod) | 0x0
sensor Skipping |  |  |  |  | burst-帧存参数计算 |  |  |  |  | complete_packet_num | 完整包个数 | int(image_chunk_size/(GevSCPSPacketSize-header_in_payload)) | 3424 | 个 | roi_line_hide | 0x110_0010 | 水平行消隐寄存器 | DEC2HEX(hmax/Finck*freq_pix_clk-Width_min/phy num/phy ch num) | #N/A
Horizontal Skipping | 水平Skipping | 1 | 1 | - | DDR3_capacity | DDR3芯片的容量 | - | 4 | Gb | incomplete_packet_size | 残包大小（净长） | image_chunk_size-(GevSCPSPacketSize-header_in_payload)*complete_packet_num | 768 | byte | param_cfg_done | 0x77601500 | 1:成组生效寄存器设置完成 | - | 0x1
Vertical Skipping | 垂直Skipping | 1 | 1 | - | frame_space | 一帧图像的储存空间，1024的整数倍 | - | 8388608 | Byte | incomplete_packet_num | 残包个数 | if(incomplete_packet_size=0,0,1) | 1 | 个 | packet_length | 0x1200100 | 正常包包长寄存器,仅payload部分，不包括ip、udp、gvsp头 | dec2hex(GevSCPSPacketSize-header_in_payload) | 0x5B8 | 上层设置的包间隔以ns为单位，而FPGA中需要寄存器以时钟个数为单位，由于clk_gtx时钟对应的时钟周期为6.4ns，因此将用户设置的包间隔除以6.4之后再上取整即可
FPGA binning |  |  |  |  | frame_depth | 帧存的最大深度 | - | 63 | - | incomplete_packet_size_min | 经过最小包长判断之后的残包大小（净长） | 残包大小最少要是64byte if(incomplete_packet_size<data_size_min,data_size_min,incomplete_packet_size) | 768 | byte | packet_gap | 0x1400080 | 包间隔寄存器 | dec2hex(host_packet_gap) | 0x0 | 当网络正常连接且自协商完成后，固件配置IP之后，设置从PHY中读取的网络连接速度给FPGA 0-10G 1-5G 2-2.5G 3-1G
Horizontal binning | 水平binning | 1 | 1 | - | [5 empty] | leader_packet_size | 以太网传输leader包的大小（包含全部协议开销） | eth_protocol_byte+header_in_payload+leader_size | 98 | byte | gev_speed_link | 0x1400084 | 铜线端速率匹配寄存器 | dec2hex(speed_link) | 0x2
Vertical binning | 垂直binning | 1 | 1 | - | sensor前端带宽 | 3.5223 | s |  |  | trailer_packet_size | 以太网传输trailer包的大小（包含全部协议开销） | eth_protocol_byte+header_in_payload+trailer_size | 72 | byte | slave_exposure_time_us | 0x100_07F0 | FPGA曝光寄存器-time模式，单位us | dec2hex(xtrig_length_us) | 0x0
sensor binning |  |  |  |  | DDR后端带宽 | 2.343 |  |  |  | frame_packet_size | 以太网传输image和chunk的大小（包含全部协议开销） | complete_packet_num*(GevSCPSPacketSize+eth_protocol_byte)+incomplete_packet_num_min*(incomplete_packet_size_min+eth_protocol_byte+header_in_payload) | 5225854 | byte
Horizontal binning | 水平binning | 1 | 1 | - | DDR前端剩余带宽 | 9.497 | 11.84 |  |  | all_packet_gap | 所有的帧间隔 （前导码和CRC校验已经在计算开销II时加过一次，这里只对最小帧间隔进行计算） | (leader+trailer+incomplete_packet_num+complete_packet_num)*(GevSCPD,ifg_min) | 68540 | byte
Vertical binning | 垂直binning | 1 | 1 | - | DDR前端剩余带宽-sensor前端带宽 | 5.9747 | 保证该值＞0 |  |  | frame_size | 传输图像尺寸（包含全部协议开销与包间隔） | leader_packet_size+trailer_packet_size+frame_packet_size+all_packet_gap | 5294564 | byte
计算结果： |  |  |  |  | sensor前端带宽-DDR剩余后端带宽 | 1.1793 | 保证该值几乎=0 |  |  | eth_valid_bandwidth | 以太网有效传输带宽 | int(link_speed*(100-BandwidthReserve)*10/100/8) | 2968750000 | byte/10s
帧率 | F |  | 56.0444 | [6 empty] | backend_limit_period_time | 后端传输限制的帧周期 | ROUNDUP(ROUNDUP(1000000*frame_size/eth_valid_bandwidth*10) | 17840 | us
[10 empty] | eth_valid_bandwidth_max | 最大以太网有效传输带宽，预留带宽为0，针对突发采集模式高速模式使用。 | int(link_speed*(100)*10/100/8) | 3125000000 | byte/10s
[10 empty] | backend_limit_period_time_min | 最小后端传输限制的帧周期，预留带宽为0，针对突发采集模式高速模式使用。 | ROUNDUP(ROUNDUP(1000000*frame_size/eth_valid_bandwidth*10) | 3049 | line
包间隔参数
[10 empty] | Copper packet gap set byte num | 用户设置的包间隔转译为铜线端传输对应的字节数 | MAX(ROUNDUP(GevSCPD*GevLinkSpeed/1000/8,0),ifg_min+8) | 20 | Byte
[10 empty] | Max gevSCPD byte num | 最大包间隔数据量（对应铜线端） | ROUNDDOWN((1000000*eth_valid_bandwidth-(frame_packet_size+leader_packet_size+trailer_packet_size))/(complete_packet_num+incomplete_packet_num+2),0) | 864757 | Byte
Note on AF51: wanglu: 88+GMRWT+GMTWT+GSDLY，其中GMRWT+GMTWT+GSDLY取BPP8、BPP10和BPP12中黑白彩色sensor的最大值
Note on AG51: wanglu: sensor位深为BPP8、BPP10和BPP12、sensor为黑白彩色、是否开sensor skipping时的值不同，取各种情况下的最大值
Note on H61: 作者: 标准模式小曝光下[3us~20us]，强制非交叠曝光，曝光长度单位为us
Note on J71: zhoujinjian: 具体解释见包间隔计算方案
Note on I83: 作者: 标准曝光模式小曝光区间内强制非交叠触发，帧周期为trigger长度+设置曝光延迟行数+读出决定帧周期+2行余量，余量包含GMRWT(us)+toffset
曝光时间的设置只与FPGA有关系，ROI设置与Sensor和FPGA的寄存器都有关系
***曝光时间***
1.1 FPGA中的曝光时间寄存器、曝光延迟寄存器和触发间隔寄存器与曝光时间有关
1.2 这三组寄存器设置完之后才能设置FPGA的成组生效
***ROI***
2.1 Sensor中与ROI相关的有4个寄存器，相关寄存器设置请参考ROI-slave sheet页
2.2 ROI功能可能会影响到FPGA的触发间隔寄存器，如果修改了FPGA的触发间隔寄存器，需要设置FPGA的成组生效

## MER3-810-36G3M-P-UV
参数输入：
图像宽度最大值 | WidthMax | 2856
图像高度最大值 | HeightMax | 2848
图像宽度 | Width | 2856
图像高度 | Height | 2848
水平像素Binning | BinningHorizontal | 1
垂直像素Binning | BinningVertical | 1
水平像素抽样 | DecimationHorizontal | 1
垂直像素抽样 | DecimationVertical | 1
曝光时间 | ExposureTime(us) | 20000
曝光延迟 | ExposureDelay(us) | 0
像素格式 | PixelFormat(8/12/RGB8/BGR8) | 8
包长 | GevSCPSPacketSize | 1500
包间隔 | GevSCPD | 0
包间隔最大值 | GevSCPDMaxValue | 1704365
采集帧率值 | GevFramerateABS | 35
采集帧率设置使能 | GevFramerateAbsEn | 0
网络连接速度 | LinkSpeed(Mbps) | 2500
预留带宽 | BandwidthReserve | 5
预留带宽最大值 | BandwidthReserveMaxValue | 99
触发模式 | TiggerMode | 0
计算结果：
帧率 | FPS | 34.5507
Frame rate calculation is correct:
0
error message;
The current parameter is not within the range:[8,'WidthMax'], please enter again
The current parameter is not within the range:[8,'HeightMax'], please enter again
The frame rate calculated by the parameters in the current frame rate calculation table may be abnormal, please modify the parameters according to the prompt
DecimationHorizontal and DecimationVertical must be consistent
camera_model | 相机型号 | mer3-801-36g3m-p-uv | 动态位深 | 不支持动态位深 | 计算结果 |  |  |  |  | 计算过程 |  |  |  |  | 映射关系表（绝大多数应用于本表格的公式计算，还有一些关联fpga工程中的宏定义）
fpga_platform | FPGA平台 | A7 | BPP8 |  | 帧率 |  |  |  |  | 固定参数（每款sensor值不一样，需要提取成宏） |  |  |  |  | 1.camera_model | 2.sensor | 3.Master Clock (KHz) | 4.pixel_clk(MHz) | 5.phy num | 6.phy ch num | 7.margin_x | 8.margin_y | 9.sensor_width_min | 10.sensor_height_min | 11.sensor_width_max | 12.sensor_height_max | 13.hmax | 14.Vbmin | 15.ExpIntMin | 16.tOFFSET(ns) | 17.tTGDLY | 18.PixelFormat | 19.Default exposureTime | 20.Default pic_width | 21.Default pic_height | 22.Default FrameRate | 23.gtx_clk | 24.OB行 | 25.FPGA platform | 26.sensor_config_time | 27.exp_overlap_th(us) | 28.HMAX(75MHz)
参数输入 |  |  |  |  | 参数 | 描述 | 公式 | 计算值 | 单位 | 参数 | 描述 | 公式 | 推算值 dec | 单位 | me2s-2440 | IMX540 | 37500 | 75 | 1 | 8 | 0 | 0 | 5328 | 8 | 5328 | 4608 | 364.5 | 110 | 26 | 2460 |  | 像素格式(8/12) | 60000 | 5328 | 4608 | 12 | 312.5 | 0 | A7 | 0 | 20 | 730
参数 | 描述 | 默认值 | 用户值 dec | 单位 | img_row_time | 图像行周期NROT | ROUNDUP(1000000*hmax/Finck),0) | 5920 | ns | freq_pix_clk | 像素时钟频率 | 参见映射关系表 | 75.294 | MHz | me2s-2020 | IMX541 | 37500 | 75 | 1 | 8 | 4 | 4 | 4504 | 8 | 4504 | 4504 | 313.5 | 124 | 30 | 2460 |  | 像素格式(8/12) | 60000 | 4504 | 4504 | 14 | 312.5 | 0 | A7 | 0 | 20 | 628
像素格式 |  |  |  |  | frame_time | 帧周期 | IF(ExposureTimeMode="Ultra Short"） IF(TriggerMode=1,ROUNDUP(MAX(readout_period_time,exp_period_time,fps_limit_period_time),0),ROUNDUP(MAX(readout_period_time,exp_period_time,fps_limit_period_time,tp_limit_period_time),0)) else IF(TriggerMode=1,IF(ExposureMode="TriggerWidth",ROUNDUP(MAX(readout_period_time,exp_period_triggerwidth,fps_limit_period_time)*img_row_time/1000,0),ROUNDUP(MAX(readout_period_time,exp_period_time,fps_limit_period_time)*img_row_time/1000,0)),IF(triggercache=0,ROUNDUP(MAX(readout_period_time,exp_period_time,fps_limit_period_time)*img_row_time/1000,0),ROUNDUP(MAX(readout_period_time,exp_period_time,fps_limit_period_time,tp_limit_period_time)*img_row_time/1000,0)ROUNDUP(MAX(readout_period_time,exp_period_time,fps_limit_period_time,tp_limit_period_time)*img_row_time/1000,0)) | 28943 | us | Finck | Sensor输入时钟频率 (手册第一页Features Input frequency) | 37.125 or 74.25 抖动幅度0.96~1.02 | 37647 | KHz | me2s-1610 | IMX542 | 37647 | 75.294 | 1 | 8 | 0 | 0 | 5328 | 8 | 5328 | 3040 | 415.6 | 110 | 26 | 2460 |  | 像素格式(8/12) | 50000 | 5328 | 3040 | 18 | 312.5 | 0 | A7 | 0 | 20 | 828
pixel_format | 像素格式 | 8 | 8 | - | frame_freq | 帧率 | 1000000/frame_time | 34.5507 | fps | margin_x | 有效像素边界 (手册Pixel Arrangement章节，图示) | 参见映射关系表 | 0 | pixel | me2s-1221 | imx545 | 37647 | 75.294 | 1 | 8 | 16 | 4 | 4096 | 8 | 4096 | 3000 | 319.2466 | 128 | 62 | 2470 |  | 像素格式(8/12) | 40000 | 4096 | 3000 | 23 | 312.5 | 0 | A7 | 0 | 20 | 636
曝光时间 |  |  |  |  | 决定帧周期的四个变量 |  |  |  |  | margin_y | 有效像素边界 (手册Pixel Arrangement章节，图示) | 参见映射关系表 | 0 | line | me2s-501 | imx547 | 37647 | 75.294 | 1 | 8 | 12 | 8 | 2448 | 8 | 2448 | 2048 | 209.3173 | 168 | 86 | 2470 |  | 像素格式(8/12) | 10000 | 2448 | 2048 | 56 | 312.5 | 0 | A7 | 0 | 20 | 416
exposureMode | 曝光模式 | Timed | Timed |  | readout_period_time | 读出时间决定的帧周期 | IF(ExposureTimeMode="Ultra Short",ROUNDUP((Height+VBmin)*tRow/1000,0)+10,Height+VBmin) | 3032 | line | hmax | 每行宽度 (手册Readout Drive Modes章节，见表格，All pixel模式) 注：10bit/12bit下 imx540行周期加倍 | 参见映射关系表 | 222.8702 | clk | me2s-806 | imx546 | 37647 | 75.294 | 1 | 8 | 8 | 4 | 2840 | 8 | 2840 | 2840 | 221.3644 | 160 | 82 | 2470 |  | 像素格式(8/12) | 20000 | 2840 | 2840 | 35 | 312.5 | 0 | A7 | 0 | 20 | 440
ExposureTimeMode | 曝光时间模式 | Standard | Standard |  | exp_period_time | 曝光时间决定的帧周期 | IF(ExposureTimeMode="Ultra Short",exp_period_ultrashort,exp_period_stardard+if(sequencer_configration_mode=0,0,sensor_config_time)) | 3468 | line | HMAX(75MHz) | 极小曝光模式时的sensorHMAX值，用于计算极小曝光模式下的行周期和帧周期 | 参见映射关系表 | 446 | clk | mer3-801-36g3m-p-uv | imx487 | 37647 | 75.294 | 1 | 8 | 0 | 0 | 2856 | 16 | 2856 | 2848 | 222.8702 | 184 | 90 | 2470 |  | 像素格式(8/12) | 20000 | 2856 | 2848 | 35 | 312.5 | 0 | A7 | 0 | 20 | 446
exp_time | 曝光时间 | 20000 | 20000 | us | fps_limit_period_time | 帧率限制帧周期 | IF(ExposureTimeMode="Ultra Short",ROUNDUP(((1000000/fps_limit_value))*fps_limit,0),ROUNDUP(((1000000000/fps_limit_value)/img_row_time)*fps_limit,0)) | 0 | line | Vbmin | 最小帧消隐行数 (手册Global Shutter (Sequential Trigger Mode) Operation章节，VTR公式最后一个参数) | 参见映射关系表 | 184 | line
exp_delay | 曝光延迟 | 0 | 0 | us | tp_limit_period_time | 带宽限制帧周期 | bandwidth_limit_period_time（在突发采集现在“HeightSpeed”时，不考虑预留带宽） | 4889 | line | ExpIntMin | 两次曝光间隔最小值 (手册Global Shutter (Sequential Trigger Mode) Operation章节，表格Parameter List of Global Shutter中的tTGES+1) | 参见映射关系表 | 90 | line
ExposureOverlapTimeMax | 交叠曝光时间 范围:0-17417 | 17417 | 26000 | us | sensor相关信息 |  |  |  |  | tOFFSET | 曝光时间误差 (手册Global Shutter (Sequential Trigger Mode) Operation章节，Exposuretime[s]公式最后一个参数) | 参见映射关系表 | 2470 | ns
TriggerWidthLength | TriggerWidth模式下触发信号长度（demo上没有此项设置，在调试时方便计算帧周期） | — | 0 | us | xtrig_length | 曝光信号实际长度 | IF(ExposureTimeMode="Ultra Short",IF(ExposureTime>INT(tOFFSET/1000),ROUNDUP((ExposureTime*1000-tOFFSET)/1000,0),1),MAX(ROUNDUP(((ExposureTime*1000-tOFFSET)/tRow),0),1)) | 3378 | line | exp_overlap_th | 交叠-非交叠曝光时间分界值 （timed普通曝光模式下小曝光区间强制非交叠，低于分界值按us曝光；大曝光区间可以交叠，高于分界值按行周期整数倍曝光） | 参见映射关系表 | 20 | us
触发模式 |  |  |  |  | xtrig_length_us | 曝光信号实际长度(us) | IF(ExposureTimeMode="Ultra Short",0,IF((ExposureTime>INT(tOFFSET/1000))*(ExposureTime<=exp_overlap_th)*Horizontal Skipping=1*Vertical Skipping=1),ROUNDUP((ExposureTime*1000-tOFFSET)/1000,0),0)) | 0 | us | tTGDLY |  | 参见映射关系表 | 0
triggermode | 触发模式 | 0 | 0 |  | exp_delay_line_num | 曝光延迟行数 | IF(ExposureTimeMode="Ultra Short",ExposureDelay,ROUNDUP(((1000*ExposureDelay)/tRow),0)) | 0 | line | sensor_config_time | 配置sensor寄存器需要的时间 | 参见映射关系表 | 0 | us
triggercache | 触发缓存 | 0 | 0 |  | strobe_time | 极小曝光时，闪光灯维持时间至少比曝光时间要展宽4us；普通曝光时，闪光灯维持时间至少比曝光时间要展宽4个行周期 | IF(ExposureTimeMode="Ultra Short",（exp_time+exp_delay+4*tRow/1000+GMRWT+5）,(exp_time+exp_delay+(GMRWT+5+4)*tRow/1000))（需注意闪光灯时间与GMRWT相关） | 20023.68 | us | OB | OB行数 | 参见映射关系表 | 0 | line
AcquisitionBurstMode | 突发采集模式 | Standard | Standard |  | readout_time | 实际读出时间 (Sequential Trigger Mode) Operation章节，表格Parameter List of Global Shutter中的tTGDLY) | IF(ExposureTimeMode="Ultra Short",ROUNDUP((pic_height+11+tTGDLY)*tRow/1000,0),pic_height+11+tTGDLY) | 2859 | line | Gige Vision参数
触发延时 |  |  |  |  | 预估带宽 |  |  |  |  | 参数 | 描述 | 公式 | 推算值 dec | 单位
trig_delay | 触发延迟 | 0 | 0 | us | Image effective bandwidth | 图像有效带宽 | frame_freq*image_size | 281031268.355 | Byte/s | preamble | 前导符 | 固定为7byte | 7 | byte
ROI |  |  |  |  | Transport total value | 传输总带宽 | frame_freq*frame_packet_size | 292933006.2537 | Byte/s | sfd | 起始帧分界符 | 固定为1byte | 1 | byte
OffsetX | 水平偏移 | 0 | 0 | pixel | Transport theoretical value | 传输理论带宽 | 1250*GevLinkSpeed*(100-BandwidthReserve) | 296875000 | Byte/s | eth_header | 以太网协议头 | 目的地址6byte+源地址6byte+以太网类型2byte | 14 | byte
OffsetY | 垂直偏移 | 0 | 0 | pixel | 速率匹配 |  |  |  |  | ip_header | ip协议头 | 固定为20byte | 20 | byte
Width | 图像宽度 | 2856 | 2856 | pixel | Speed link | 铜线端的速率对应的寄存器设置 0-10G 1-5G 2-2.5G 3-1G 固件在PHY芯片寄存器中获取到连接速度之后，将对应的速度设置给FPGA | IF(GevLinkSpeed=10000,0,IF(GevLinkSpeed=5000,1,IF(GevLinkSpeed=2500,2,IF(GevLinkSpeed=1000,3,3)))) | 2 | — | udp_header | udp协议头 | 固定为8byte | 8 | byte
Height | 图像高度 | 2848 | 2848 | pixel | Host packet gap set clk num | 用户设置的包间隔转译为gtx时钟个数 | ROUNDUP(GevSCPD*gtx_clock_frequency/4000,0) | 0 | clk | gigev_header | gige vision协议头 | 固定为8byte | 8 | byte
chunk |  |  |  |  | 最大包间隔 |  |  |  |  | fcs | CRC校验 | 固定为4byte | 4 | byte
ChunkModeActive | 帧信息使能 | 0 | 0 | - | Max gevSCPD | 最大包间隔时间（对应铜线端） | IF(ROUNDUP(max_gevscpd_byte_num*1000*8/GevLinkSpeed,0)>200000000,200000000,ROUNDUP(max_gevscpd_byte_num*1000*8/GevLinkSpeed,0)) | 1704365 | ns | ifg_min | 最小帧间隔 | 固定为12byte | 12 | byte | FPGA寄存器
序列控制 |  |  |  |  | 最大预留带宽 |  |  |  |  | header_in_payload | 协议开销总和I:以太网负载部分的协议开销 | ip_header+udp_header+gigev_header | 36 | byte | 寄存器 | 地址hex | 描述 | 公式 | 推算值 hex | 说明
sequencer_configration_mode | 序列配置模式使能 | 0 | 0 | - | Max BandwidthReserve | 最大预留带宽 | IF((100-ROUNDDOWN(10*frame_size/(125000*GevLinkSpeed),0)-1)<0,0,(100-ROUNDDOWN(10*frame_size/(125000*GevLinkSpeed),0)-1)) GevLinkSpeed=10000 | 99 | % | eth_protocol_byte | 协议开销总和II:以太网协议开销 | preamble+sfd+eth_header+fcs | 26 | byte | sonyimx_readout_time | 0x100_084c | FPGA读出时间寄存器 | dec2hex(readout_period_time) | 0xBD8
带宽控制 |  |  |  |  | TriggerWidth模式下曝光时间 |  |  |  |  | data_size_min | 数据包长最小值 | 64-eth_header-fcs-header_in_payload | 10 | byte | slave_hmax | 0x100_0800 | FPGA行周期 | dec2hex(hmax) | 0x128 | clk_sensor 50MHz
GevLinkSpeed | 网络连接速度 | - | 2500 | Mbit/s | exp_period_triggerwidth | TriggerWidth模式下曝光时间决定的帧周期 | IF((TriggerMode=1)*(ExposureMode="TriggerWidth"),readout_period_time+IF(ROUNDUP((1000*TriggerWidthLength/tRow),0)>exp_overlaptime_maxline_num,ROUNDUP((1000*TriggerWidthLength/tRow),0)-exp_overlaptime_maxline_num,0),"null") | null | line | 帧周期参数-GIGE |  |  |  |  | slave_exposure_delay | 0x100_0804 | FPGA曝光延迟寄存器 | dec2hex(ExpDelayLine) | 0X0
GevSCPSPacketSize | 流通道包长(指的是以太网的负载包长 范围:512-16384)该数值包含协议开销综合I，不包II | 1500 | 1500 | byte | exp_time_triggerwidth | TriggerWidth模式下实际曝光时间 | IF((TriggerMode=1)*(ExposureMode="TriggerWidth"),IF(TriggerWidthLength>ExposureOverlapTimeMax,(ROUNDUP((1000*TriggerWidthLength/tRow),0)*tRow+tOFFSET)/1000,(ROUNDUP((1000*ExposureOverlapTimeMax/tRow),0)*tRow+tOFFSET)/1000),"null") | null | us | 参数 | 描述 | 公式 | 推算值 dec | 单位 | sonyimx_overlap_time_max | 0x100_0854 | FPGA交叠曝光最大值寄存器 | dec2hex(slave_overlap_max) | 0x1127
GevSCPD | 流通道包间隔 范围:0-1704365 | 0 | 0 | ns | exp_overlaptime_maxline_num | 交叠曝光时间对应的行数 | MAX(INT(ExposureOverlapTimeMax*1000/tRow),1) | 4391 | line | leader_size | leader长度（净长） | chunk off:36 chunk on:12 | 36 | byte | slave_exposure_time | 0x100_0808 | FPGA曝光寄存器-time模式 | dec2hex(exp_line_num) | 0xD32
BandwidthReserve | 预留带宽 范围:0-99 | 10 | 5 | % | 极小曝光 |  | 极小曝光 |  |  | trailer_size | trailer长度（净长） | 实际上trailer大小是8byte，为了和64byte的以太网包对齐，此处写为10byte | 10 | byte | slave_trigger_interval_cont | 0x100_080C | 触发间隔寄存器-连续模式 | dec2hex(FramePeriod) | 0x1319
[5 empty] | exp_period_ultrashort | 极小曝光模式时的曝光时间决定的帧周期 | xtrig_length+exp_delay_time+readout_time+ROUNDUP(tOFFSET/1000,0) | null | us | chunk_size | chunk大小 | 大恒专用帧信息，ME2P系列为48byte（加12bit为多源触发） | 48 | byte | slave_trigger_interval_single | 0x100_0844 | 单帧模式下触发间隔寄存器 | dec2hex(FramePeriod) | 0xD8C
AcquisitionFrameRateMode | 采集帧率调节模式(0/1) | 0 | 0 | - | 标准曝光模式 |  | 标准曝光模式 |  |  | image_size | 传输图像大小（净长） | Height*Width*n，if pixel format = 8bit，n=1，else n=2 | 8133888 | byte | slave_trigger_interval_trig | 0x100_0848 | 触发间隔寄存器-触发模式 | dec2hex(FramePeriod) | 0x1224
AcquisitionFrameRate | 帧率控制 | 35 | 35 | fps | exp_period_stardard | 标准曝光模式时的曝光时间决定的帧周期 | IF(ExposureTime>exp_overlap_th or Horizontal Skipping=2 or Vertical Skipping=2,xtrig_length+exp_delay_line_num+ExpIntMin,xtrig_length+exp_delay_line_num+readout_period_time+2) | 3468 | line | image_chunk_size | 图像+chunk大小（净长） | image_size+chunk_size*chunk_mode_active | 8133888 | byte | sonyimx_exposure_mode | 0x100_0850 | 曝光模式寄存器 | dec2hex(FramePeriod) | 0x0
sensor Skipping |  |  |  |  | burst-帧存参数计算 |  |  |  |  | complete_packet_num | 完整包个数 | int(image_chunk_size/(GevSCPSPacketSize-header_in_payload)) | 5555 | 个 | roi_line_hide | 0x110_0010 | 水平行消隐寄存器 | DEC2HEX(hmax/Finck*freq_pix_clk-Width_min/phy num/phy ch num) | #N/A
Horizontal Skipping | 水平Skipping | 1 | 1 | - | DDR3_capacity | DDR3芯片的容量 | - | 4 | Gb | incomplete_packet_size | 残包大小（净长） | image_chunk_size-(GevSCPSPacketSize-header_in_payload)*complete_packet_num | 1368 | byte | param_cfg_done | 0x77601500 | 1:成组生效寄存器设置完成 | - | 0x1
Vertical Skipping | 垂直Skipping | 1 | 1 | - | frame_space | 一帧图像的储存空间，1024的整数倍 | - | 8388608 | Byte | incomplete_packet_num | 残包个数 | if(incomplete_packet_size=0,0,1) | 1 | 个 | packet_length | 0x1200100 | 正常包包长寄存器,仅payload部分，不包括ip、udp、gvsp头 | dec2hex(GevSCPSPacketSize-header_in_payload) | 0x5B8 | 上层设置的包间隔以ns为单位，而FPGA中需要寄存器以时钟个数为单位，由于clk_gtx时钟对应的时钟周期为6.4ns，因此将用户设置的包间隔除以6.4之后再上取整即可
FPGA binning |  |  |  |  | frame_depth | 帧存的最大深度 | - | 63 | - | incomplete_packet_size_min | 经过最小包长判断之后的残包大小（净长） | 残包大小最少要是64byte if(incomplete_packet_size<data_size_min,data_size_min,incomplete_packet_size) | 1368 | byte | packet_gap | 0x1400080 | 包间隔寄存器 | dec2hex(host_packet_gap) | 0x0 | 当网络正常连接且自协商完成后，固件配置IP之后，设置从PHY中读取的网络连接速度给FPGA 0-10G 1-5G 2-2.5G 3-1G
Horizontal binning | 水平binning | 1 | 1 | - | [5 empty] | leader_packet_size | 以太网传输leader包的大小（包含全部协议开销） | eth_protocol_byte+header_in_payload+leader_size | 98 | byte | gev_speed_link | 0x1400084 | 铜线端速率匹配寄存器 | dec2hex(speed_link) | 0x2
Vertical binning | 垂直binning | 1 | 1 | - | sensor前端带宽 | 3.8595 | s |  |  | trailer_packet_size | 以太网传输trailer包的大小（包含全部协议开销） | eth_protocol_byte+header_in_payload+trailer_size | 72 | byte | slave_exposure_time_us | 0x100_07F0 | FPGA曝光寄存器-time模式，单位us | dec2hex(xtrig_length_us) | 0x0
sensor binning |  |  |  |  | DDR后端带宽 | 2.3435 |  |  |  | frame_packet_size | 以太网传输image和chunk的大小（包含全部协议开销） | complete_packet_num*(GevSCPSPacketSize+eth_protocol_byte)+incomplete_packet_num_min*(incomplete_packet_size_min+eth_protocol_byte+header_in_payload) | 8478360 | byte
Horizontal binning | 水平binning | 1 | 1 | - | DDR前端剩余带宽 | 9.4965 | 11.84 |  |  | all_packet_gap | 所有的帧间隔 （前导码和CRC校验已经在计算开销II时加过一次，这里只对最小帧间隔进行计算） | (leader+trailer+incomplete_packet_num+complete_packet_num)*(GevSCPD,ifg_min) | 111160 | byte
Vertical binning | 垂直binning | 1 | 1 | - | DDR前端剩余带宽-sensor前端带宽 | 5.6371 | 保证该值＞0 |  |  | frame_size | 传输图像尺寸（包含全部协议开销与包间隔） | leader_packet_size+trailer_packet_size+frame_packet_size+all_packet_gap | 8589690 | byte
计算结果： |  |  |  |  | sensor前端带宽-DDR剩余后端带宽 | 1.516 | 保证该值几乎=0 |  |  | eth_valid_bandwidth | 以太网有效传输带宽 | int(link_speed*(100-BandwidthReserve)*10/100/8) | 2968750000 | byte/10s
帧率 | F |  | 34.5507 | [6 empty] | backend_limit_period_time | 后端传输限制的帧周期 | ROUNDUP(ROUNDUP(1000000*frame_size/eth_valid_bandwidth*10) | 28940 | us
[10 empty] | eth_valid_bandwidth_max | 最大以太网有效传输带宽，预留带宽为0，针对突发采集模式高速模式使用。 | int(link_speed*(100)*10/100/8) | 3125000000 | byte/10s
[10 empty] | backend_limit_period_time_min | 最小后端传输限制的帧周期，预留带宽为0，针对突发采集模式高速模式使用。 | ROUNDUP(ROUNDUP(1000000*frame_size/eth_valid_bandwidth*10) | 4644 | line
包间隔参数
[10 empty] | Copper packet gap set byte num | 用户设置的包间隔转译为铜线端传输对应的字节数 | MAX(ROUNDUP(GevSCPD*GevLinkSpeed/1000/8,0),ifg_min+8) | 20 | Byte
[10 empty] | Max gevSCPD byte num | 最大包间隔数据量（对应铜线端） | ROUNDDOWN((1000000*eth_valid_bandwidth-(frame_packet_size+leader_packet_size+trailer_packet_size))/(complete_packet_num+incomplete_packet_num+2),0) | 532614 | Byte
Note on AF51: wanglu: 88+GMRWT+GMTWT+GSDLY，其中GMRWT+GMTWT+GSDLY取BPP8、BPP10和BPP12中黑白彩色sensor的最大值
Note on AG51: wanglu: sensor位深为BPP8、BPP10和BPP12、sensor为黑白彩色、是否开sensor skipping时的值不同，取各种情况下的最大值
Note on H61: 作者: 标准模式小曝光下[3us~20us]，强制非交叠曝光，曝光长度单位为us
Note on J71: zhoujinjian: 具体解释见包间隔计算方案
Note on I83: 作者: 标准曝光模式小曝光区间内强制非交叠触发，帧周期为trigger长度+设置曝光延迟行数+读出决定帧周期+2行余量，余量包含GMRWT(us)+toffset
曝光时间的设置只与FPGA有关系，ROI设置与Sensor和FPGA的寄存器都有关系
***曝光时间***
1.1 FPGA中的曝光时间寄存器、曝光延迟寄存器和触发间隔寄存器与曝光时间有关
1.2 这三组寄存器设置完之后才能设置FPGA的成组生效
***ROI***
2.1 Sensor中与ROI相关的有4个寄存器，相关寄存器设置请参考ROI-slave sheet页
2.2 ROI功能可能会影响到FPGA的触发间隔寄存器，如果修改了FPGA的触发间隔寄存器，需要设置FPGA的成组生效